## PRESUPUESTO LICITACION
CORPORACION DEL ACUEDUCTO Y ALCANTARILLADO DE SANTO DOMINGO
***C.A.A.S.D.***
UNIDAD EJECUTORA DE PROYECTOS
ESTIMADO DE COSTOS SUSTITUCION REDES DE AGUA POTABLE AVENIDA ANACAONA CON TECNOLOGIA SIN ZANJA
No. | DESCRIPCION | CANTIDAD | UD | P.U. RD$ | COSTO RD$ | SUB-TOTAL
1 | Trabajos Preliminares
1.1 | Replanteo Topografico con Georadar | 6000 | ML
2 | Moviento De Tierra
2.1 | Excavacion con
2.1.1 | Retro-excavadora de Esteras, Material no Clasificado (20%) | 135.56 | M3
2.1.2 | Roca con Trencher (80%) | 542.56 | M3
2.2 | Suministro y Colocacion Asiento de Arena | 365.64 | M3
2.3 | Relleno Compactado con Maquito | 2749.26 | M3
2.4 | Suministro de Material Para Relleno | 2749.26 | M3
2.5 | Bote de Material Sobrante | 3600 | M3
2.6 | Corte de Asfalto con Maquina, e=2" | 1468 | ML
2.7 | Ventana de insercion de maquinaria (1.8 x 4.5m) Espesor 1.20M | 27 | UD
3 | Suministro de Turberias y Piezas
3.1 | Tuberias de:
3.1.1 | 8" HDPE DR 11 | 5030 | ML
3.2 | Tee de:
3.2.1 | 12"x8" Acero | 5 | UD
3.2.2 | 8"x8" Acero | 6 | UD
3.2.3 | 6"x 8" Acero | 8 | UD
3.3 | Codo de:
3.3.1 | 8" x 90 Degree Acero | 1 | UD
3.4 | Cruz de:
3.4.1 | 12" x 8" Acero | 2 | UD
3.5 | Junta Tapon de:
3.5.1 | 8" Acero | 2 | UD
3.6 | Junta Dresser de:
3.6.1 | 12" | 14 | UD
3.6.2 | 8" | 73 | UD
3.6.3 | 6" | 16 | UD
3.7 | Vulvula de compuerta de:
3.7.1 | 8" H.F. Platillada, Completa (Marca Mueller, AVK, o Similar) | 22 | UD
3.7.2 | Caja Telescopica | 22 | UD
3.7.3 | Reduccion de 12" x 8" (Hot TAP) | 3 | UD
4 | Colocacion de Tuberias y Piezas
4.1 | Tuberias de:
4,1,1 | Empalmes via termo fusion Ø8" HDPE DR 11 | 5030 | ML
4,1,2 | Instalacion maquinaria de rotura de tuberia | 27 | ML
4,1,3 | Insercion de Varilla de tuberia | 5030 | ML
4,1,4 | Pull back Ø8" HDPE DR 11 | 5030 | ML
4.2 | Tee de:
4.2.1 | 12" x 8" Acero | 5 | UD
4.2.2 | 8" x 8" Acero | 6 | UD
4.2.3 | 6" x 8" Acero | 8 | UD
4.3 | Codo de:
4.3.1 | 8" x 90 Degree Acero | 1 | UD
4.4 | Cruz de:
4.4.1 | 12" x 8" Acero | 2 | UD
4.5 | Junta Tapon de:
4.5.1 | 8" Acero | 2 | UD
4.6 | Junta Dresser de:
4.6.1 | 12" | 14
4.6.2 | 8" | 73
4.6.3 | 6" | 16
4.7 | Valvula de compuerta de:
4.7.1 | 8" H.F. Platillada, Completa (Marca Mueller, AVK, o Similar) | 22 | UD
4.7.2 | Caja Telescopica | 22 | UD
5 | Reduccion de 12" x 8" | 3 | UD
6 | Anclaje de piezas en H.S. | 1 | M3
7 | Transporte Interno Tuberias de 8" PVC | 5030 | ML
8 | Prueba Hidrostatica Tuberias de 8" PVC | 4903.17 | ML
9 | Reposicion de Asfalto, e=2" | 3677.38 | M2
10 | Suministro y Colocacion Hidrante de 8" x 4" | 8 | UD
11 | Reparacion de servicios existentes | 1 | PA
12 | Acometidas de Aguea Potable
12.1 | 8" x 3/4" | 10 | UD
12.2 | 8" x 1" | 7 | UD
12.3 | 8" x 1-1/2" | 19 | UD
12.4 | 8" x 1-1/4" | 1 | UD
12.5 | 8" x 2" | 45 | UD
12.6 | 8" x 3" | 4 | UD
13 | Construccion Registros en Bloques de 6" para medidores de:
13.1 | 1-1/2" | 20 | UD
13.2 | 2" | 45 | UD
13.3 | 3" | 4 | UD
14 | Construccion de Registro en H.A., para valvula de 8" | 9 | UD
15 | Senalizacion y Manejo de Transito
15.1 | Confeccion e instalacion de senales para descio de trafico | 10 | UD
15.2 | Alquiler Torres de Luminarias motorizades de 2.00 Bombillas | 5 | UD
15.3 | Uso Cinta Aviso de Peligro | 10 | UD
15.4 | Uso de Letreros de Aviso de Obra | 10 | UD
15.5 | Personal de apoyo para manejo de trafico en Horario Diurno, Nacturno y Dias Feriados | 60 | UD
SUB TOTAL COSTOS DIRECTOS
| Direccion Tecnica | 10%
| Gastros Administrativos | 2.5%
| Transporte | 2%
| Seguros y Fianza | 5.35%
| Ley #6/86 | 1%
| Supervision C.A.A.S.D | 5%
SUB TOTAL COSTOS INDIRECTOS
SUB-TOTAL GENERAL
| Preservacion, Manteimiento Y Conservacion de cuencas | 3%
| Equipamiento CAASD | 6%
| Imprevistos | 5%
| Itbis de la direccion tecnica | 18%
| Codia | 0.1%
| Prueba de Compactacion | 1 | PA
| Transporte de Equipos | 1 | PA
| Alquiler de Furgon de 40' para almacenar materiales y oficina | 1 | PA
| TOTAL GENERAL |  |  |  |  | 0

## Material Costs (hidden)
Material Cost |  |  |  | Additonal Materials for 5.1 km
Materials | Quantity | Unit Price | Total Price | Materials | Quantity | Unit Price | Total Price
8" DR11 HDPE DIPS BlUE STRIPE | 4500 | 12.1 | 54450 | 4 DI MJ RW OL SS STEM VLV L/A | 11 | 430 | 4730
Misc. 8" Materials |  |  |  | 8X4 MJ C153 TEE L/A | 11 | 115 | 1265
8 DI MJ RW OL SS STEM VLV L/A | 2 | 873 | 1746 | 4 HYMAX 2 REP COUP 4.25-5.63 | 11 | 201 | 2211
2PC SC CI VLV BX 19-22 WTR | 2 | 45 | 90 | 4 PVC WDG REST GLND *ONELOK | 33 | 25 | 825
8X12 MJ C153 LONG SLV L/A | 8 | 108 | 864 | 4 MJ GSKT & BLT PK L/ GLAND | 33 | 11 | 363
8 PVC WDG REST GLND *ONELOK | 20 | 44 | 880 | 4 SS INS F/ HDPE DIPS SDR11 | 33 | 50 | 1650
8 MJ GSKT & BLT PK L/ GLAND | 20 | 15 | 300 | Additonal Service Connection Cost | 87 | 775.7172 | 67487.4
8 SS INS F/ HDPE DIPS SDR11 | 20 | 55 | 1100 | Additonal Pipe Cost | 12300 | 12.1 | 148830
Water Services |  |  |  | Total |  |  | 227361.4
1" Services-4
8X1 IP DBL SS STRP EPOX SDL | 4 | 95 | 380
LF 1 MIP X CTS COMP CORP ST | 4 | 51 | 204
1X100 CTS 250 PSI NSF BLUE | 100 | 0.4 | 40
LF 1 CTS COMP X FIP BALL CURB LW | 4 | 95 | 380 | Total Material Cost for 1.4km | 76945.8
1 CTS PET / HDPE DR9 INS STFNR | 8 | 1.5 | 12 | Total Material Cost for Additional Materials | 227361.4
LF 3/4X1X2-1/2 MIP STRT MTR COUP | 4 | 16 | 64 | Subtotal | 304307.2
1-1/2" Services-10 |  |  |  | 7% Tax | 21301.504
8X1-1/2 IP DBL SS STRP EPOX SDL | 10 | 95 | 950 | Total | 325608.704
LF 1-1/2 MIP X CTS PJ BALL CORP ST | 10 | 145 | 1450
1-1/2X100 CTS 250 PSI NSF BLUE | 100 | 0.85 | 85
LF 1-1/2 CTS COMP X MTR FLG BALL CU | 10 | 185 | 1850
1-1/2 CTS PET INS STFNR | 20 | 2 | 40
2" Services-14
8X1-1/2 IP DBL SS STRP EPOX SDL | 14 | 95 | 1330
LF 2 MIP X CTS PJ BALL CORP | 14 | 239 | 3346
2X100 CTS 250 PSI NSF BLUE | 500 | 1.5 | 750
LF 2 CTS COMP X MTR FLG STRT BALL C | 14 | 313 | 4382
2 CTS PET INS STFNR | 28 | 2.1 | 58.8
3" Service-1
3X100 IPS DR11 HDPE BLUE PIPE | 100 | 5.75 | 575
8X3 MJ C153 TEE L/A | 1 | 263 | 263
3 DI MJ RW OL SS STEM VLV L/A | 1 | 385 | 385
3 FLG X MJ RW OL GATE VLV L/A | 1 | 385 | 385
2PC SC CI VLV BX 19-22 WTR | 2 | 45 | 90
8 PVC WDG REST GLND *ONELOK | 2 | 44 | 88
8 MJ GSKT & BLT PK L/ GLAND | 2 | 15 | 30
8 SS INS F/ HDPE DIPS SDR11 | 2 | 55 | 110
3 GSKT & BLT PK L/ GLAND | 4 | 10 | 40
3 MJ TRANS BLT GSKT PK L/ GLAND | 4 | 12 | 48
3 SS INS F/ HDPE IPS SDR11 | 4 | 45 | 180
Total |  |  | 76945.8