## PRESUP REV LIC
CORPORACIÓN DEL ACUEDUCTO Y ALCANTARILLADO DE SANTO DOMINGO
* * * C. A. A. S. D. * * *
Unidad Ejecutora de Proyectos
2020-40 UEP
PRESUPUESTO: CONSTRUCCION CAMPO DE POZOS Y RED DE DISTRIBUCION DE AGUA POTABLE EN TUEBRIAS DE Ø6" Y Ø4" PVC SDR-21, PARA EL SECTOR COLINA DEL ARROYO II. SANTO DOMINGO NORTE (Departamento Noroeste)
No. | PARTIDAS | CANT. | UD | P.U. RD$ | VALOR RD$ | SUB TOTAL RD$
FASE A.- | CONSTRUCCION, ELECTRIFICACION Y EQUIPAMIENTO DE POZO #1
A1.- | POZO #1
1.- | CONSTRUCCION DE POZO A PERCUSION PERFORADO EN Ø12", ENCAMISADO EN Ø 10" ACERO Y 220 PIES DE PROFUNDIDAD, PARA EL POZO #1
1.1.- | Perforación de pozo en Ø10" Acero | 225 | PL |  | 0
1.2.- | Hincado de tuberia Ø10" Acero, e= 3/8" | 225 | PL |  | 0
1.3.- | Ranurado de tuberia de Ø10" Acero, e= 3/8" | 80 | PL |  | 0
1.4.- | Suministro de zapata | 1 | UD |  | 0
1.5.- | Sumininstro de tuberia Ø10" Acero, e= 3/8" | 225 | PL |  | 0
1.6.- | Desarrollo por pistoneo | 1 | UD |  | 0
1.7.- | Prueba de bombeo por 48 horas | 1 | UD |  | 0 | 0
2.- | ELECTRIFICACION PRIMARIA:
2.1.- | Suministro de:
2.1.1.- | Transformador de 45KVA tipo Pad Mounted, con Voltage Primario 12460-7200 /Y y Voltage Secundario 277/480 V., sumergido en aceite con Taps, Valvula de Alivio, terminales sello y Placa característica | 1 | UD |  | 0
2.1.2.- | 33 ML de 3 Linaeas de Alambre URD # 2 C u . 33% | 325 | PL |  | 0
2.1.3.- | Estructura MT – 301/C | 1 | UD |  | 0
2.1.4.- | Estructura HA -100B | 1 | UD |  | 0
2.1.5.- | Aterrizaje Completo | 1 | PA |  | 0
2.1.6.- | Estructura MT – 302/C | 1 | UD |  | 0
2.1.7.- | Cut Out de 200 Amps. A 15 KV | 3 | UD |  | 0
2.1.8.- | Pararrayo 9 KV | 3 | UD |  | 0
2.1.9.- | Condulet de Ø3" | 1 | UD |  | 0
2.1.10.- | El Bow Conector para URD Aislado 15 KV. | 3 | UD |  | 0
2.1.11.- | Terminación Exterior Completa para URD (Espiga y Varilla) | 3 | UD |  | 0
2.1.12.- | Fusible Tipo Vela de 15 KV. | 3 | UD |  | 0
2.1.13.- | Soporte tipo Planchuela para Cut Out y Pararrayo | 3 | UD |  | 0
2.1.14.- | Soporte tipo L para Cut Out y Pararrayo | 3 | UD |  | 0
2.1.15.- | Soporte Trifásico para URD | 3 | UD |  | 0
2.1.16.- | Tuberia de Ø3" x 19' PVC SDR 26 | 2 | UD |  | 0
2.1.17.- | Tuberia de Ø3" x 10' IMC, Con sus Couplimg | 2 | UD |  | 0
2.1.18.- | Miscelaneos: Incluye: 1.00 Rollos Cinta Aviso de Peligro, 2.00 Adaptadores de Ø3" PVC Hembra, 42.00 Curvas de Ø3" PVC , 1.00 Tapones Ciegos de Ø3" PVC , 5.00 Libras de Soga Nilón de 3/8", 4.00 Abrazaderas Unistrut de Ø3", 1.00 Soporte Unistrut de 3/4" x 10´, etc. | 1 | PA |  | 0
2.2.- | Excavación de Zanja en Calle Asfaltada y Acera de 0.60 mt x 1.20 mt x 11.00 mt, (incluye una Reposición de Asiento de arena Itabo Normal de 0.60 mt x 0.20 mt x 11.00 mts y colocación de Block de 6" ) | 1 | PA |  | 0
2.3.- | Mano de Obra 20% | 1 | PA |  | 0 | 0
3.- | ELECTRIFICACION SECUNDARIA:
3.1.- | Suministro de:
3.1.1.- | 15 PL de Alimentador A0, desde el Transformador hasta Enclouset Principal. Formado por: 1 THHN No. 2 ST por fases., 2 THHN No. 4 Neutro Y Tierra en Tuberia IMC de Ø2" | 15 | PL |  | 0
3.1.2.- | 25 PL de Alimentador A1, desde el Transformador desde Enclouset al panel Principal. Formado por: 1 THHN No. 2 ST por fases, 2 THHN No. 4 Neutro Y Tierra en Tuberia IMC de Ø2" | 25 | PL |  | 0
3.1.3.- | Panel de Control Directo a las Lineas para Motobomba de 15 H.P., 460V, Trifásico 20.8 Amps., (Incluye :1.00 Breaker 60 Amps, 3.00 polos Industrial marca EATON o similar, 1 .00 Arrancador Magnéctico de 40 Amps., bobina de 115V marca EATON ó similar, 1.00 Relay Térmico, Protector de Fases contra pérdidas e Inversión de fases marca DIVERSIFIED ELECTRINICS o similar, Transformador para Circuito de Control 460V/115V, 100 VA, 1.00 Apartarrayo Secundario, control de nivel por electrodos marca METEK o similar, 1.00 pulsador de arranque y paro 1 Luces Indicadoras marcha,1.00 Cubierta Metálica de ensamble local. | 1 | UD |  | 0
3.1.4.- | Sub Franlin Electric con Cubierta individual | 1 | UD |  | 0
3.1.5.- | Cable Sumergible # 6/4 hilos, marca KALAS o similar | 270 | PL |  | 0
3.1.6.- | Cable goma # 14/2 hilos | 270 | PL |  | 0
3.1.7.- | Lamprara Led de 200W 100-250V incluye Br´azo de 6 | 1 | UD |  | 0
3.1.8.- | Salida de Luces de para Lampara Tipo Poste | 1 | UD |  | 0
3.1.9.- | Poste para Lampara de 15´ en Perfil 4´´ x 4´´ con base de Hormigón | 1 | UD |  | 0
3.1.10.- | Suministro e Instalación de Transformador Seco de 1 KVA 460/120-240V | 1 | UD |  | 0
3.2.- | Mano de Obra | 1 | PA |  | 0 | 0
4.- | INSTALACION EQUIPO DE BOMBEO Y CONSTRUCCION DE DESCARGA
4.1.- | Suministro de:
4.1.1.- | Electrobomba Sumergible de 5 Estapa, marca APEC o similar, con cheque Integrado, Construción todos en Acero Inoxidable, Capacidad: 34.5 M3/Hr. (152 GMP) Vs.76.5 Mts.( 250´ T.D.H.), 3450 RPM, incluye un Motor Sumergible FRANKLIN ELECTRIC o similar de de 15 H.P., 460 V,TRIFASICO 60Hz., F.S. 1.15,Tipo Sand Fighter. 28 Amps. 23.7 Amps. maximo | 1 | UD |  | 0
4.1.2.- | Tuberia de Hierro Negro de Ø4" | 22 | UD |  | 0
4.1.3.- | Niple de Hierro Negro de:
4.1.3.1.- | Ø4" x12" Platillado en Ambos Extremos | 2 | UD |  | 0
4.1.3.2.- | Ø4" x12" Platillado en un Extremo | 2 | UD |  | 0
4.1.3.3.- | Ø3" x12" Platillado en un Extremo | 2 | UD |  | 0
4.1.4.- | Tee Ø4" x Ø4" HN (Platillada) | 2 | UD |  | 0
4.1.5.- | Codo Ø10" x 90° HN (Platilado) | 1 | UD |  | 0
4.1.6.- | Salida Manometrica completa Incluyendo Valvula de aire de 3/4'' | 1 | UD |  | 0
4.1.7.- | Zeta Ø4" x 1.50 mts de desarrollo H. N. | 1 | UD |  | 0
4.1.8.- | Cabezal Tipo Cuello de ganzo en Ø4" Platillado | 1 | UD |  | 0
4.1.9.- | Juntas de :
4.1.9.1.- | Dresser de Ø4" | 4 | UD |  | 0
4.1.9.2.- | Goma de Ø4" | 8 | UD |  | 0
4.1.10.- | Valvulas de Compuerta de:
4.1.10.1.- | Ø4", HF, platillada, de Vastago Ascendente (Completa) | 1 | UD |  | 0
4.1.10.2.- | Ø3", HF, platillada, de Vastago Ascendente (Completa) | 1 | UD |  | 0
4.1.10.3.- | Check Horizontal de Ø4", HF, Platillado | 1 | UD |  | 0
4.1.10.4.- | Inductor de Flujo de Ø6" | 1 | PA |  | 0
4.1.10.5.- | Tornillo de Ø 5/8" x 3 1/2 "con su tuerca | 104 | UD |  | 0
4.2.- | Mano de Obra | 1 | PA |  | 0
4.3.- | Base de Hormigón para Soporte Bomba (0.40 x 0.40 mts), H=0.80 mts | 1 | PA |  | 0
4.4.- | Pintura para Descarga | 1 | PA |  | 0 | 0
5.- | CONSTRUCCION DE CASETA DE PANEL ELECTRICO (2.30 x 3.00 x 2.70 mts)
5.1.- | Limpieza y Replanteo:
5.1.1.- | Limpieza y Replateo | 1 | PA
5.2.- | Movimiento de Tierra:
5.2.1.- | Extracción de Capa Vegetal de Terreno (3.00 mts x 2.30 mts) H=0.30 mts. | 6.9 | M2
5.2.2.- | Excavacion Zapata de Muros de Bloques de 6" | 4.77 | M3
5.2.3.- | Relleno Reposición (manual) | 1.91 | M3
5.2.4.- | Bote de Material Sobrante (e=1.25) | 5.96 | M3
5.3.- | Hormigon Armado en:
5.3.1.- | Zapata Muros de 6" (0.45 x 0.25 mts) | 0.95 | M3
5.3.2.- | Viga de Amarre (A.N.P.) (0.15 x 0.20 mts) | 1.06 | M3
5.3.3.- | Losa maciza ( e=0.15 mts) | 0.83 | M3
5.3.4.- | Dintel (0.20 x 0.20 mts) | 0.1 | M3
5.4.- | Muros de Bloques de:
5.4.1.- | 6" B.N.P. | 6.36 | M2
5.4.2.- | 6" S.N.P. | 19.31 | M2
5.5.- | Terminacion se Superficies:
5.5.1.- | Fraguache en Losa y vigas | 8.66 | M2
5.5.2.- | Fraguache en Muros | 1.5 | M2
5.5.3.- | Pañete en Losa y Vigas | 10.16 | M2
5.5.4.- | Pañete en Muros | 38.62 | M2
5.5.5.- | Cantos en General | 32.6 | ML
5.6.- | Terminacion de Pisos:
5.6.1.- | Pisos de Granito fondo gris ( Incuye Pulido) | 6.9 | M2 |  | 0
5.6.2.- | H.A.B/Piso (chapapote), e=0.08 mts, con Malla Electrosoldada, W2.3 x 150 x 150 | 6.9 | M2 |  | 0
5.7.- | Aceras Perimetrales, Laterales y Posterior, A=1.50 mts.
5.7.1.- | Construccion de bordillos 2L (h=40m) | 1.4 | ML
5.7.2.- | Relleno compactado (h=0.20m) Laterales | 0.42 | M3
5.7.3.- | Hormigon simple violinado (h=0.10m) | 2.1 | M2
5.7.4.- | Zabaletas | 1.4 | ML
5.8.- | Puertas y Ventanas:
5.8.1.- | Ventanas de Bloques Calados | 1.96 | M2
5.8.2.- | Puerta en Tola (0.90 x 2.10 mts) incluye Soldadura | 1 | UD
5.9.- | Protectores Metalicos:
5.9.1.- | Protectores de Hierrro en Barras Cuadradas de1/2" en Ventanas | 21.0896 | P2
5.10.- | Terminacion de Techos:
5.10.1.- | Fino en Techo Plano | 6.9 | M2 |  | 0
5.10.2.- | Zabaleta en Techo | 10.6 | ML |  | 0
5.10.3.- | Impermeabilizante en Fibra Poliglass, 4.00 Kg=3.00 mm | 6.9 | M2 |  | 0
5.11.- | PINTURA:
5.11.1.- | Pintura de Base Primer Tropical | 48.78 | M2
5.11.2.- | Acrilica en muros Interior y Exterior, en Losa, Vigas y Columnas (1.50 mts) | 48.78 | M2
5.11.3.- | Pintura Mantenimiento en Protectores Metalicos (A=1.96 m2) | 1 | PA |  |  | 0
| SUB-TOTAL DE COSTOS POZO #1 |  |  |  |  | 0
A2.- | POZO #2
1.- | CONSTRUCCION DE POZO A PERCUSION PERFORADO EN Ø12", ENCAMISADO EN Ø 10" ACERO Y 220 PIES DE PROFUNDIDAD, PARA EL POZO #2
1.1.- | Perforación de pozo en Ø10" Acero | 225 | PL |  | 0
1.2.- | Hincado de tuberia Ø10" Acero, e= 3/8" | 225 | PL
1.3.- | Ranurado de tuberia de Ø10" Acero, e= 3/8" | 80 | PL
1.4.- | Suministro de zapata | 1 | UD
1.5.- | Sumininstro de tuberia Ø10" Acero, e= 3/8" | 225 | PL
1.6.- | Desarrollo por pistoneo | 1 | UD
1.7.- | Prueba de bombeo por 48 horas | 1 | UD |  |  | 0
2.- | ELECTRIFICACION PRIMARIA
2.1.- | Suministro de:
2.1.1.- | Transformador de 45KVA tipo Pad Mounted, con Voltage Primario 12460-7200 /Y y Voltage Secundario 277/480 V., sumergido en aceite con Taps, Valvula de Alivio, terminales sello y Placa característica | 1 | UD
2.1.2.- | 33 ML de 3 Linaeas de Alambre URD # 2 Cada una 33% | 325 | PL
2.1.3.- | Estructura MT – 307/C | 1 | UD
2.1.4.- | Estructura HA -100B | 1 | UD
2.1.5.- | Aterrizaje Completo | 1 | PA
2.1.6.- | Estructura MT – 302/C | 1 | UD
2.1.7.- | Cut Out de 200 Amps. A 15 KV | 3 | UD
2.1.8.- | Pararrayo 9 KV | 3 | UD
2.1.9.- | Condulet de Ø3" | 1 | UD
2.1.10.- | El Bow Conector para URD Aislado 15 KV. | 3 | UD
2.1.11.- | Terminación Exterior Completa para URD (Espiga y Varilla) | 3 | UD
2.1.12.- | Fusible Tipo Vela de 15 KV. | 3 | UD
2.1.13.- | Soporte tipo Planchuela para Cut Out y Pararrayo | 3 | UD
2.1.14.- | Soporte tipo L para Cut Out y Pararrayo | 3 | UD
2.1.15.- | Soporte Trifásico para URD | 3 | UD
2.1.16.- | Tuberia de Ø3" x 19' PVC SDR 26 | 2 | UD
2.1.17.- | Tuberia de Ø3" x 10' IMC, Con sus Couplimg | 2 | UD
2.1.18.- | Miscelaneos: Incluye: 1.00 Rollos Cinta Aviso de Peligro, 2.00 Adaptadores de Ø3" PVC Hembra, 42.00 Curvas de Ø3" PVC , 1.00 Tapones Ciegos de Ø3" PVC , 5.00 Libras de Soga Nilón de 3/8", 4.00 Abrazaderas Unistrut de Ø3", 1.00 Soporte Unistrut de 3/4" x 10´, etc. | 1 | PA
2.2.- | Excavación de Zanja en Calle Asfaltada y Acera de 0.60 x 1.20 x 11.00 mts., incluye una Reposición de Asiento de arena de 0.60 x 0.20 x 11.00 mts, colocación de Block de 6´´ los 11.00 ML. | 1 | PA
2.3.- | Mano de Obra 20% | 1 | PA |  |  | 0
3.- | ELECTRIFICACION SECUNDARIA:
3.1.- | Suministro de:
3.1.1.- | 15 PL de Alimentador A0, desde el Transformador hasta Enclouset Principal. Formado por: 1 THHN No. 2 ST por fases ., 2 THHN No. 4 Neutro Y Tierra en Tuberia IMC, de Ø2" | 15 | PL
3.1.2.- | 25 PL de Alimentador A1, desde el Transformador desde Enclouset al panel Principal. Formado por: 1 THHN No. 2 ST por fases ., 2 THHN No. 4 Neutro Y Tierra en Tuberia IMC, de Ø2" | 25 | PL
3.1.3.- | Panel de Control Directo a las Lineas para Motobomba de 15 H.P. 460V, Trifásico 20.8 Amps., Incluye :1.00 Breaker 60 Amps, 3.00 polos Industrial marca EATON o similar, 1 .00 Arrancadores Magnécticos de 40Amps. bobina 115V marca EATON ó similar, 1.00 Relay Térmico, Protector de Fases, contra pérdidas e Inversión de fases marca DIVERSIFIED ELECTRINICS o similar, Transformador para Circuito de Control 460V/115V, 100 VA, 1 Apartarrayo Secundario, control de nivel por electrodos marca AMETEK o similar, 1 pulsador de arranque y paro, 1 Luces Indicadoras marcha, Cubierta Metálica ensamble local. | 1 | UD
3.1.4.- | Sub Franklin Electric con cubierta individual | 1 | UD
3.1.5.- | Cable Sumergible # 6/4 hilos, mmarca KALAS o similar | 270 | PL
3.1.6.- | Cable goma # 14/2 hilos | 270 | PL
3.1.7.- | Lamprara Led de 200W 100-250V incluye Brazo de 6 | 1 | UD
3.1.8.- | Salida de Luces de para Lampara Tipo Poste | 1 | UD
3.1.9.- | Poste para Lampara de 15´ en Perfil 4´´ x 4´´ con base de Hormigón | 1 | UD
3.1.10.- | Suministro e Instalación de Transformador Seco de 1 KVA 460/120-240V | 1 | UD
3.2.- | Mano de Obra 20% | 1 | PA |  |  | 0
4.- | INSTALACION EQUIPO DE BOMBEO Y CONSTRUCCION DE DESCARGA
4.1.- | Suministro de:
4.1.1.- | Electrobomba Sumergible 5 Estapas marca APEC o similar, con cheque Integrado, Construción todos en Acero Inoxidable, Capacidad: 34.5 M3/Hr. (152 GMP) Vs.76.5 Mts. (250´ T.D.H.), 3450 RPM, incluye un Motor Sumergible FRANKLIN ELECTRIC o similar de de 15 H.P., 460 V, TRIFASICO 60Hz., F.S. 1.15,Tipo Sand Fighter. 28 Amps. 23.7 Amps. maximo | 1 | UD
4.1.2.- | Tuberia Hierro Negro de Ø4" | 22 | UD
4.1.3.- | Niple de Hierro Negro de:
4.1.3.1.- | Ø4" x12" Platillado en Ambos Extremos | 2 | UD
4.1.3.2.- | Ø4" x12" Platillado en un Extremo | 2 | UD
4.1.3.3.- | Ø3" x12" Platillado en un Extremo | 2 | UD
4.1.4.- | Tee Ø4" x Ø4" HN (Platillada) | 2 | UD
4.1.5.- | Codo Ø10" x 90° HN (Platilado) | 1 | UD
4.1.6.- | Salida magnometrica completa Incluyendo Valvula de Aire de 3/4'' | 1 | UD
4.1.7.- | Zeta Ø4" x 1.50 mts., H. N. | 1 | UD
4.1.8.- | Cabezal Tipo Cuello de ganzo en Ø4"HN Platillado | 1 | UD
4.1.9.- | Juntas de :
4.1.9.1.- | Dresser de Ø4" | 4 | UD
4.1.9.2.- | Goma de Ø4" | 4 | UD
4.1.10.- | Valvula de Compuerta de:
4.1.10.1.- | Ø4", HF, platillada, de Vastago Ascendente (completa) | 1 | UD
4.1.10.2.- | Ø3", HF, platillada, de Vastago Ascendente (completa) | 1 | UD
4.1.11.- | Check Horizontal de Ø4", HF, platillado | 3 | UD
4.1.12.- | Inductor de Flujo de Ø6" | 1 | PA
4.1.13.- | Tornillo de Ø 5/8" x 3 1/2 ", con su tuerca | 104 | UD
4.2.- | Mano de Obra | 1 | PA
4.3.- | Base de Hormigón para Soporte Bomba (.40 mts x .40mts), H=0.80 mts | 1 | PA |  |  | 0
5.- | CONSTRUCCION DE CASETA DE PANEL ELECTRICO (2.30 Mts x 3.00 Mts x 2.70 Mts)
5.1.- | Limpieza y Replanteo:
5.1.1.- | Limpieza y Replateo | 1 | PA
5.2.- | Movimiento de Tierra:
5.2.1.- | Extracción de Capa Vegetal de Terreno (3.00 mts x 2.30 mts) H=0.30 mts. | 6.9 | M2
5.2.2.- | Excavacion Zapata de Muros de Bloques de 6" | 4.77 | M3
5.2.3.- | Relleno Reposición (manual) | 1.91 | M3
5.2.4.- | Bote de Material Sobrante (e=1.25) | 5.96 | M3
5.3.- | Hormigon Armado en:
5.3.1.- | Zapata Muros de 6" (0.45 x 0.25 mts) | 0.95 | M3
5.3.2.- | Viga de Amarre (A.N.P.) (0.15 x 0.20 mts) | 1.06 | M3
5.3.3.- | Losa maciza ( e=0.15 mts) | 0.83 | M3
5.3.4.- | Dintel (0.20 x 0.20 mts) | 0.1 | M3
5.4.- | Muros de Bloques de:
5.4.1.- | 6" B.N.P. | 6.36 | M2
5.4.2.- | 6" S.N.P. | 19.31 | M2
5.5.- | Terminacion de Superficies:
5.5.1.- | Fraguache en Losa y vigas | 8.66 | M2
5.5.2.- | Fraguache en Muros | 1.5 | M2
5.5.3.- | Pañete en Losa y Vigas | 10.16 | M2
5.5.4.- | Pañete en Muros | 38.62 | M2
5.5.5.- | Cantos en General | 32.6 | ML
5.6.- | Terminacion de Pisos:
5.6.1.- | Pisos de Granito fondo gris ( Incuye Pulido) | 6.9 | M2
5.6.2.- | H.A.B/Piso (chapapote), e=0.08 mts, con Malla Electrosoldad W2.3 x 150 x 150 | 6.9 | M2
5.7.- | Aceras Perimetrales, (Laterales y Posterior) A=1.50 mts.
5.7.1.- | Construccion de bordillos 2L (h=40 m) | 1.4 | ML
5.7.2.- | Relleno compactado (h=0.20 m) Laterales | 0.42 | M3
5.7.3.- | Hormigon simple violinado (h=0.10m) | 2.1 | M2
5.7.4.- | Zabaletas | 1.4 | ML
5.8.- | Puertas y Ventanas:
5.8.1.- | Ventanas de Bloques Calados | 1.96 | M2
5.8.2.- | Puerta en Tola (0.90 x 2.10 mts) incluye Soldadura | 1 | UD
5.9.- | Protectores Metalicos:
5.9.1.- | Protectores de Hierrro en Barras Cuadradas de1/2" en Ventanas | 21.0896 | P2
5.10.- | Terminacion de Techo:
5.10.1.- | Fino en Techo Plano | 6.9 | M2 |  | 0
5.10.2.- | Zabaleta en Techo | 10.6 | ML |  | 0
5.10.3.- | Impermeabilizante en Fibra Poliglass, 4.00 Kg=3.00 mm | 6.9 | M2 |  | 0
5.11.- | Pintura:
5.11.1.- | Base Primer Tropical | 48.78 | M2
5.11.2.- | Acrilica en muros Interior y Exterior, en Losa, Vigas y Columnas (1.50 mts) | 48.78 | M2
5.11.3.- | Pintura Mantenimiento en Protectores Metalicos (A=1.96 m2) | 1 | PA |  |  | 0
| SUB-TOTAL DE COSTOS POZO #2 |  |  |  |  | 0
A3.- | POZO #3
1.- | CONSTRUCCION DE POZO A PERCUSION PERFORADO EN Ø12", ENCAMISADO EN Ø 10" ACERO Y 220 PIES DE PROFUNDIDAD, PARA EL POZO #3
1.1.- | Perforación de pozo en Ø10" Acero | 225 | PL |  | 0
1.2.- | Hincado de tuberia Ø10" Acero, e= 3/8" | 225 | PL |  | 0
1.3.- | Ranurado de tuberia de Ø10" Acero, e= 3/8" | 80 | PL |  | 0
1.4.- | Suministro de zapata | 1 | UD |  | 0
1.5.- | Sumininstro de tuberia Ø10" Acero, e= 3/8" | 225 | PL |  | 0
1.6.- | Desarrollo por pistoneo | 1 | UD |  | 0
1.7.- | Prueba de bombeo por 48 horas | 1 | UD |  | 0 | 0
2.- | ELECTRIFICACION PRIMARIA
2.1.- | Suministro de:
2.1.1.- | Transformador de 45KVA tipo Pad Mounted, con Voltage Primario 12460-7200 /Y y Voltage Secundario 277/480 V., sumergido en aceite con Taps, Valvula de Alivio, terminales sello y Placa característica | 1 | UD |  | 0
2.1.2.- | 107 ML de 3 Linaeas de Alambre AAAC# 2/0 Aluminio | 1052.88 | PL |  | 0
2.1.3.- | 33 ML de 3 Linaeas de Alambre URD # 2 C u . 33% | 325 | PL |  | 0
2.1.4.- | Estructura MT – 301/C | 3 | UD |  | 0
2.1.5.- | Estructura MT – 307/C | 1 | UD |  | 0
2.1.6.- | Estructura HA -100B | 2 | UD |  | 0
2.1.7.- | Aterrizaje Completo | 1 | PA |  | 0
2.1.8.- | Estructura MT – 302/C | 1 | UD |  | 0
2.1.9.- | Cut Out de 200 Amps. A 15 KV | 3 | UD |  | 0
2.1.10.- | Pararrayo 9 KV | 3 | UD |  | 0
2.1.11.- | Condulet de Ø3" | 1 | UD |  | 0
2.1.12.- | El Bow Conector para URD Aislado 15 KV. | 3 | UD |  | 0
2.1.13.- | Terminación Exterior Completa para URD (Espiga y Varilla) | 3 | UD |  | 0
2.1.14.- | Fusible Tipo Vela de 15 KV. | 3 | UD |  | 0
2.1.15.- | Soporte tipo Planchuela para Cut Out y Pararrayo | 3 | UD |  | 0
2.1.16.- | Soporte tipo L para Cut Out y Pararrayo | 3 | UD |  | 0
2.1.17.- | Soporte Trifásico para URD | 3 | UD |  | 0
2.1.18.- | Tuberia de Ø3" x 19' PVC SDR 26 | 2 | UD |  | 0
2.1.19.- | Tuberia de Ø3" x 10' IMC, Con sus Couplimg | 2 | UD |  | 0
2.1.20.- | Miscelaneos: Incluye: 1.00 Rollos Cinta Aviso de Peligro, 2.00 Adaptadores de Ø3" PVC Hembra, 42.00 Curvas de Ø3" PVC , 1.00 Tapones Ciegos de Ø3" PVC , 5.00 Libras de Soga Nilón de 3/8", 4.00 Abrazaderas Unistrut de Ø3", 1.00 Soporte Unistrut de 3/4" x 10´, etc. | 1 | PA |  | 0
2.1.21.- | Poste HA de 40´ 500 DAN | 1 | UD |  | 0
2.1.22.- | Poste HA de 40´800 DAN | 1 | UD |  | 0
2.1.23.- | Izaje para 2 | 1 | PA |  | 0
2.2.- | Excavación de Zanja en Calle Asfaltada y Acera de 0.60 mt x 1.20 mt x 11.00 mts, (incluye una Reposición de Asiento de arena Itabo Normal de 0.60 mt x 0.20 mt x 11.00 mts , colocación de Block de 6´´ ) | 1 | PA |  | 0
2.3.- | Mano de Obra 20% | 1 | PA |  | 0 | 0
3.- | ELECTRIFICACION SECUNDARIA:
3.1.- | Suministro de:
3.1.1.- | 15 PL de Alimentador A0, desde el Transformador hasta Enclouset Principal. Formado por: 1 THHN No. 2 ST por fases ., 2 THHN No. 4 Neutro Y Tierra en Tuberia IMC, de Ø2" | 15 | PL
3.1.2.- | 25 PL de Alimentador A1, desde el Transformador desde Enclouset al panel Principal. Formado por: 1 THHN No. 2 ST por fases ., 2 THHN No. 4 Neutro y Tierra en Tuberia IMC, de Ø2" | 25 | PL
3.1.3.- | Panel de Control Directo a las Lienas para Motobomba de 15 H.P. 460V, Trifásico 20.8 Amps., Incluye :1.00 Breaker 60 Amps, 3.00 polos Industrial marca ''EATON '' o similar ,1 .00 Arrancadores Magnécticos de 40Amps. bobina 115V marca " EATON" ó similar, 1.00 Relay Térmico, , Protector de Fases, contra pérdidas e Inversión de fases marca '' DIVERSIFIED ELECTRINICS'' o similar , Transformador para Circuito de Control 460V/115V, 100 VA , 1 Apartarrayo Secundario, control de nivel por electrodos marca ''AMETEK'' o similar 1 pulsador de arranque y paro 1 Luces Indicadoras marcha ,1 Cubierta Metálica ensamble local . | 1 | UD
3.1.4.- | Sub Franlin Electric con Cubierta individual | 1 | UD
3.1.5.- | Cable Sumergible # 6/4 hilos mmarca '' KALAS '' o similar | 270 | PL
3.1.6.- | Cable goma # 14/2 hilos | 270 | PL
3.1.7.- | Lamprara Led de 200W 100-250V incluye Brazo de 6 | 1 | UD
3.1.8.- | Salida de Luces de para Lampara Tipo Poste | 1 | UD
3.1.9.- | Poste para Lampara de 15´ en Perfil 4´´ x 4´´ con base de Hormigón | 1 | UD
3.1.10.- | Suministro e Instalación de Transformador Seco de 1 KVA 460/120-240V | 1 | UD
3.2.- | Mano de Obra 20% | 1 | PA
4.- | INSTALACION EQUIPO DE BOMBEO Y CONSTRUCCION DE DESCARGA
4.1.- | Suministro de:
4.1.1.- | Electrobomba Sumergible 5 Etapas, marca APEC o similar, con cheque Integrado, Construcción todos en Acero Inoxidable, Capacidad: 34.5 M3/Hr. (152 GMP) Vs.76.5 Mts.( 250´ T.D.H.), 3450 RPM, incluye un Motor Sumergible FRANKLIN ELECTRIC o similar de 15 H.P., 460 V,Trifasico de 60Hz., F.S. 1.15,Tipo Sand Fighter. 28 Amps. 23.7 Amps. maximo | 1 | UD |  | 0
4.1.2.- | Tuberia Hierro Negro de Ø4" | 22 | UD |  | 0
4.1.3.- | Niple de Hierro Negro de:
4.1.3.1.- | Ø4" x12" Platillado en Ambos Extremos | 2 | UD |  | 0
4.1.3.2.- | Ø4" x12" Platillado en un Extremo | 2 | UD |  | 0
4.1.3.3.- | Ø3" x12" Platillado en un Extremo | 2 | UD |  | 0
4.1.4.- | Tee Ø4" x Ø4" HN (Platillada) | 2 | UD |  | 0
4.1.5.- | Codo Ø10" x 90° HN (Platilado) | 1 | UD |  | 0
4.1.6.- | Salida magnometrica completa, Incluyendo Valvula de aire de 3/4'' | 1 | UD |  | 0
4.1.7.- | Zeta Ø4" x 1.50M HN | 1 | UD |  | 0
4.1.8.- | Cabezal Tipo Cuello de ganzo en Ø4" Platillado | 1 | UD |  | 0
4.1.9.- | Juntas de:
4.1.9.1.- | Dresser de Ø4" | 4 | UD |  | 0
4.1.9.2.- | Goma de Ø4" | 4 | UD |  | 0
4.1.10.- | Valvula de Compuerta de:
4.1.10.1.- | Ø4", HF, platillada, de Vastago Ascendente (completa) | 1 | UD |  | 0
4.1.10.2.- | Ø3", HF, platillada, de Vastago Ascendente (completa) | 1 | UD |  | 0
4.1.11.- | Check Horizontal de Ø4", HF, Platillado | 3 | UD |  | 0
4.1.12.- | Inductor de Flujo de Ø6" | 1 | PA |  | 0
4.1.13.- | Tornillo de Ø5/8" x 3 1/2 "con su tuerca | 104 | UD |  | 0
4.2.- | Mano de Obra | 1 | PA |  | 0
4.3.- | Base de Hormigón para Soporte Bomba (0.40 mts x 0.40 mts), H=0.80 mts | 1 | PA |  | 0
4.4.- | Pintura para Descarga | 1 | PA |  | 0 | 0
5.- | CONSTRUCCION DE CASETA DE PANEL ELECTRICO (2.30 Mts x 3.00 Mts x 2.70 Mts)
5.1.- | Limpieza y Replanteo:
5.1.1.- | Limpieza y Replateo | 1 | PA
5.2.- | Movimiento de Tierra:
5.2.1.- | Extracción de Capa Vegetal de Terreno (3.00 mts x 2.30 mts) H=0.30 mts. | 6.9 | M2
5.2.2.- | Excavacion Zapata de Muros de Bloques de 6" | 4.77 | M3
5.2.3.- | Relleno Reposición (manual) | 1.91 | M3
5.2.4.- | Bote de Material Sobrante (e=1.25) | 5.96 | M3
5.3.- | Hormigon Armado en:
5.3.1.- | Zapata Muros de 6" (0.45 x 0.25 mts) | 0.95 | M3
5.3.2.- | Viga de Amarre (A.N.P.) (0.15 x 0.20 mts) | 1.06 | M3
5.3.3.- | Losa maciza ( e=0.15 mts) | 0.83 | M3
5.3.4.- | Dintel (0.20 x 0.20 mts) | 0.1 | M3
5.4.- | Muros de Bloques de:
5.4.1.- | 6" B.N.P. | 6.36 | M2
5.4.2.- | 6" S.N.P. | 19.31 | M2
5.5.- | Terminacion de Superficies:
5.5.1.- | Fraguache en Losa y vigas | 8.66 | M2
5.5.2.- | Fraguache en Muros | 1.5 | M2
5.5.3.- | Pañete en Losa y Vigas | 10.16 | M2
5.5.4.- | Pañete en Muros | 38.62 | M2
5.5.5.- | Cantos en General | 32.6 | ML
5.6.- | Terminacion de Pisos:
5.6.1.- | Pisos de Granito fondo gris ( Incuye Pulido) | 6.9 | M2
5.6.2.- | H.A.B/Piso (chapapote), e=0.08 mts, con Malla Electrosoldad W2.3 x 150 x 150 | 6.9 | M2
5.7.- | Aceras Perimetrales (Laterales y Posterior) A=1.50 mts.
5.7.1.- | Construccion de bordillos 2L (h=40m) | 1.4 | ML
5.7.2.- | Relleno compactado (h=0.20m) Laterales | 0.42 | M3
5.7.3.- | Hormigon simple violinado (h=0.10m) | 2.1 | M2
5.7.4.- | Zabaletas | 1.4 | ML
5.8.- | Puertas y Ventanas:
5.8.1.- | Ventanas de Bloques Calados | 1.96 | M2
5.8.2.- | Puerta en Tola (0.90 x 2.10 mts) incluye Soldadura | 1 | UD
5.9.- | Protectores Metalicos:
5.9.1.- | Protectores de Hierrro en Barras Cuadradas de1/2" en Ventanas | 21.0896 | P2
5.10.- | Terminacion de Techo:
5.10.1.- | Fino en Techo Plano | 6.9 | M2 |  | 0
5.10.2.- | Zabaleta en Techo | 10.6 | ML |  | 0
5.10.3.- | Impermeabilizante en Fibra Poliglass, 4.00 Kg=3.00 mm | 6.9 | M2 |  | 0
5.11.- | Pintura:
5.11.1.- | Base Primer Tropical | 48.78 | M2
5.11.2.- | Acrilica en muros Interior y Exterior, en Losa, Vigas y Columnas (1.50 mts) | 48.78 | M2
5.11.3.- | Pintura Mantenimiento en Protectores Metalicos (A=1.96 m2) | 1 | PA |  |  | 0
| SUB-TOTAL DE COSTOS POZO #3 |  |  |  |  | 0
A4.- | POZO #4
1.- | CONSTRUCCION DE POZO A PERCUSION PERFORADO EN Ø12", ENCAMISADO EN Ø 10" ACERO Y 220 PIES DE PROFUNDIDAD, PARA EL POZO #4
1.1.- | Perforación de pozo en Ø10" Acero | 225 | PL
1.2.- | Hincado de tuberia Ø10" Acero, e= 3/8" | 225 | PL
1.3.- | Ranurado de tuberia de Ø10" Acero, e= 3/8" | 80 | PL
1.4.- | Suministro de zapata | 1 | UD
1.5.- | Sumininstro de tuberia Ø10" Acero, e= 3/8" | 225 | PL
1.6.- | Desarrollo por pistoneo | 1 | UD
1.7.- | Prueba de bombeo por 48 horas | 1 | UD |  |  | 0
2.- | ELECTRIFICACION PRIMARIA
2.1.- | Suministro de:
2.1.1.- | Transformador de 45KVA tipo Pad Mounted, con Voltage Primario 12460-7200 /Y y Voltage Secundario 277/480 V., sumergido en aceite con Taps, Valvula de Alivio, terminales sello y Placa característica | 1 | UD
2.1.2.- | 33 ML de 3 Linaeas de Alambre URD # 2 C u . 33% | 325 | PL
2.1.3.- | Estructura MT – 301/C | 1 | UD
2.1.4.- | Estructura HA -100B | 1 | UD
2.1.5.- | Aterrizaje Completo | 1 | PA
2.1.6.- | Estructura MT – 302/C | 1 | UD
2.1.7.- | Cut Out de 200 Amps. A 15 KV | 3 | UD
2.1.8.- | Pararrayo 9 KV | 3 | UD
2.1.9.- | Condulet de Ø3" | 1 | UD
2.1.10.- | El Bow Conector para URD Aislado 15 KV. | 3 | UD
2.1.11.- | Terminación Exterior Completa para URD (Espiga y Varilla) | 3 | UD
2.1.12.- | Fusible Tipo Vela de 15 KV. | 3 | UD
2.1.13.- | Soporte tipo Planchuela para Cut Out y Pararrayo | 3 | UD
2.1.14.- | Soporte tipo L para Cut Out y Pararrayo | 3 | UD
2.1.15.- | Soporte Trifásico para URD | 3 | UD
2.1.16.- | Tuberia de Ø3" x 19' PVC SDR 26 | 2 | UD
2.1.17.- | Tuberia de Ø3" x 10' IMC, Con sus Couplimg | 2 | UD
2.1.18.- | Miscelaneos: Incluye: 1.00 Rollos Cinta Aviso de Peligro, 2.00 Adaptadores de Ø3" PVC Hembra, 42.00 Curvas de Ø3" PVC , 1.00 Tapones Ciegos de Ø3" PVC , 5.00 Libras de Soga Nilón de 3/8", 4.00 Abrazaderas Unistrut de Ø3", 1.00 Soporte Unistrut de 3/4" x 10´, etc. | 1 | PA
2.2.- | Excavación de Zanja en Calle Asfaltada y Acera de 0.60 mt x 1.20 mt x 11.00 mt, (incluye una Reposición de Asiento de arena Itabo Normal de 0.60 mt x 0.20 mt x 11.00 mt , colocación de Block de 6´´ ) | 1 | PA
2.3.- | Mano de Obra 20% | 1 | PA |  |  | 0
3.- | ELECTRIFICACION SECUNDARIA
3.1.- | Suministro de:
3.1.1.- | 15 PL de Alimentador A0, desde el Transformador hasta Enclouset Principal. Formado por: 1 THHN No. 2 ST por fases ., 2 THHN No. 4 Neutro Y Tierra en Tuberia IMC, de Ø2" | 15 | PL
3.1.2.- | 25 PL de Alimentador A1, desde el Transformador desde Enclouset al panel Principal. Formado por: 1 THHN No. 2 ST por fases ., 2 THHN No. 4 Neutro Y Tierra en Tuberia IMC, de Ø2" | 25 | PL
3.1.3.- | Panel de Control Directo a las Lineas para Motobomba de 15 H.P. 460V, Trifásico 20.8 Amps., Incluye :1.00 Breaker 60 Amps, 3.00 polos Industrial marca EATON o similar ,1 .00 Arrancador Magnéctico de 40Amps. Bobina 115V marca EATON ó similar, 1.00 Relay Térmico, Protector de Fases, contra pérdidas e Inversión de fases marca DIVERSIFIED ELECTRINICS o similar, Transformador para Circuito de Control 460V/115V, 100 VA, 1 Apartarrayo Secundario, control de nivel por electrodos marca AMETEK o similar 1.00 pulsador de arranque y paro 1 Luces Indicadoras marcha,1.00 Cubierta Metálica ensamble local . | 1 | UD
3.1.4.- | Sub Franklin Electric con Cubierta individual | 1 | UD
3.1.5.- | Cable Sumergible # 6/4 hilos mmarca '' KALAS '' o similar | 270 | PL
3.1.6.- | Cable goma # 14/2 hilos | 270 | PL
3.1.7.- | Lamprara Led de 200W 100-250V incluye Br´azo de 6 | 1 | UD
3.1.8.- | Salida de Luces de para Lampara Tipo Poste | 1 | UD
3.1.9.- | Poste para Lampara de 15´ en Perfil 4´´ x 4´´ con base de Hormigón | 1 | UD
3.1.10.- | Suministro e Instalación de Transformador Seco de 1 KVA 460/120-240V | 1 | UD
3.2.- | Mano de Obra 20% | 1 | PA |  |  | 0
4.- | INSTALACION EQUIPO DE BOMBEO Y CONSTRUCCION DE DESCARGA
4.1.- | Suministro de:
4.1.1.- | Electrobomba Sumergible 5 Etapas, marca APEC o similar , con cheque Integrado , Construción todos en Acero Inoxidable, Capacidad: 34.5 M3/Hr. (152 GMP) Vs.76.5 Mts.( 250´ T.D.H.), 3450 RPM, incluye un Motor Sumergible FRANKLIN ELECTRIC o similar de de 15 H.P. , 460V ,TRIFASICO 60Hz., F.S. 1.15,Tipo Sand Fighter. 28 Amps. 23.7 Amps. maximo | 1 | UD
4.1.2.- | Tuberia Hierro Negro de Ø4" | 22 | UD
4.1.3.- | Niple de Hierro Negro de:
4.1.3.1.- | Ø4" x12" Platillado en Ambos Extremos | 2 | UD
4.1.3.2.- | Ø4" x12" Platillado en un Extremo | 2 | UD
4.1.3.3.- | Ø3" x12" Platillado en un Extremo | 2 | UD
4.1.4.- | Tee Ø4" x Ø4" HN (Platillada) | 2 | UD
4.1.5.- | Codo Ø10" x 90° HN (Platilado) | 1 | UD
4.1.6.- | Salida magnometrica completa Incluyendo Valvula de aire de 3/4'' | 1 | UD
4.1.7.- | Zeta Ø4"HN desarrollo a 60 " (5') | 1 | UD
4.1.8.- | Cabezal Tipo Cuello de ganzo en Ø4"HN Platillado | 1 | UD
4.1.10.- | Juntas de :
4.1.10.1.- | Dresser de Ø4" | 4 | UD
4.1.10.2.- | Goma de Ø4" | 4 | UD
4.1.11.- | Valvula de Compuerta de:
4.1.11.1.- | Ø4", HF, platillada, de Vastago Ascendente (completa) | 1 | UD
4.1.11.2.- | Ø3", HF, platillada, de Vastago Ascendente (completa) | 1 | UD
4.1.12.- | Check Horizontal de Ø4", HF, Platillado | 3 | UD
4.1.13.- | Inductor de Flujo de Ø6" | 1 | PA |  | 0
4.1.14.- | Tornillo de Ø 5/8" x 3 1/2 "con su tuerca | 104 | UD |  | 0
4.2.- | Mano de Obra | 1 | PA |  | 0
4.3.- | Base de Hormigón para Soporte Bomba (0.40 mts x 0.40mts), H=0.80 mts | 1 | PA |  | 0 | 0
5.- | CONSTRUCCION DE CASETA DE PANEL ELECTRICO (2.30 Mts x 3.00 Mts x 2.70 Mts)
5.1.- | Limpieza y Replanteo
5.1.1.- | Limpieza y Replanteo | 1 | PA
5.2.- | Movimiento de Tierra:
5.2.1.- | Extracción de Capa Vegetal de Terreno (3.00 mts x 2.30 mts) H=0.30 mts. | 6.9 | M2
5.2.2.- | Excavacion Zapata de Muros de Bloques de 6" | 4.77 | M3
5.2.3.- | Relleno Reposición (manual) | 1.91 | M3
5.2.4.- | Bote de Material Sobrante (e=1.25) | 5.96 | M3
5.3.- | Hormigon Armado en:
5.3.1.- | Zapata Muros de 6" (0.45 x 0.25 mts) | 0.95 | M3
5.3.2.- | Viga de Amarre (A.N.P.) (0.15 x 0.20 mts) | 1.06 | M3
5.3.3.- | Losa maciza ( e=0.15 mts) | 0.83 | M3
5.3.4.- | Dintel (0.20 x 0.20 mts) | 0.1 | M3
5.4.- | Muros de Bloques de:
5.4.1.- | 6" B.N.P. | 6.36 | M2
5.4.2.- | 6" S.N.P. | 19.31 | M2
5.5.- | Terminacion de Superficies:
5.5.1.- | Fraguache en Losa y vigas | 8.66 | M2
5.5.2.- | Fraguache en Muros | 1.5 | M2
5.5.3.- | Pañete en Losa y Vigas | 10.16 | M2
5.5.4.- | Pañete en Muros | 38.62 | M2
5.5.5.- | Cantos en General | 32.6 | ML
5.6.- | Terminacion de Pisos:
5.6.1.- | Pisos de Granito fondo gris ( Incuye Pulido) | 6.9 | M2
5.6.2.- | H.A.B/Piso (chapapote), e=0.08 mts, con Malla Electrosoldad W2.3 x 150 x 150 | 6.9 | M2
5.7.- | Aceras Perimetrales (Laterales y Posterior) A=1.50 mts.
5.7.1.- | Construccion de bordillos 2L (h=40m) | 1.4 | ML
5.7.2.- | Relleno compactado (h=0.20m) Laterales | 0.42 | M3
5.7.3.- | Hormigon simple violinado (h=0.10m) | 2.1 | M2
5.7.4.- | Zabaletas | 1.4 | ML
5.8.- | Puertas y Ventanas:
5.8.1.- | Ventanas de Bloques Calados | 1.96 | M2
5.8.2.- | Puerta en Tola (0.90 x 2.10 mts) incluye Soldadura | 1 | UD
5.9.- | Protectores Metalicos:
5.9.1.- | Protectores de Hierrro en Barras Cuadradas de1/2" en Ventanas | 21.0896 | P2
5.10.- | Terminacion de Techo:
5.10.1.- | Fino en Techo Plano | 6.9 | M2 |  | 0
5.10.2.- | Zabaleta en Techo | 10.6 | ML |  | 0
5.10.3.- | Impermeabilizante en Fibra Poliglass, 4.00 Kg=3.00 mm | 6.9 | M2 |  | 0
5.11.- | Pintura:
5.11.1.- | Base Primer Tropical | 48.78 | M2
5.11.2.- | Acrilica en muros Interior y Exterior, en Losa, Vigas y Columnas (1.50 mts) | 48.78 | M2
5.11.3.- | Pintura Mantenimiento en Protectores Metalicos (A=1.96 m2) | 1 | PA |  |  | 0
| SUB-TOTAL DE COSTOS POZO #4 |  |  |  |  | 0
A5.- | POZO #5
1.- | CONSTRUCCION DE POZO A PERCUSION PERFORADO EN Ø12", ENCAMISADO EN Ø 10" ACERO Y 220 PIES DE PROFUNDIDAD, PARA EL POZO #5
1.1.- | Perforación de pozo en Ø10" Acero | 225 | PL |  | 0
1.2.- | Hincado de tuberia Ø10" Acero, e= 3/8" | 225 | PL |  | 0
1.3.- | Ranurado de tuberia de Ø10" Acero, e= 3/8" | 80 | PL |  | 0
1.4.- | Suministro de zapata | 1 | UD |  | 0
1.5.- | Sumininstro de tuberia Ø10" Acero, e= 3/8" | 225 | PL |  | 0
1.6.- | Desarrollo por pistoneo | 1 | UD |  | 0
1.7.- | Prueba de bombeo por 48 horas | 1 | UD |  | 0 | 0
2.- | ELECTRIFICACION PRIMARIA
2.1.- | Suministro de:
2.1.1.- | Transformador de 45KVA tipo Pad Mounted, con Voltage Primario 12460-7200 /Y y Voltage Secundario 277/480 V., sumergido en aceite con Taps, Valvula de Alivio, terminales sello y Placa característica | 1 | UD |  | 0
2.1.2.- | 20 ML de 3 Linaeas de Alambre AAAC# 2/0 Aluminio | 200 | PL |  | 0
2.1.3.- | 33 ML de 3 Linaeas de Alambre URD # 2 C u . 33% | 325 | PL |  | 0
2.1.4.- | Estructura MT – 301/C | 2 | UD |  | 0
2.1.5.- | Estructura MT – 307/C | 1 | UD |  | 0
2.1.6.- | Estructura HA -100B | 2 | UD |  | 0
2.1.7.- | Aterrizaje Completo | 1 | PA |  | 0
2.1.8.- | Estructura MT – 302/C | 1 | UD |  | 0
2.1.9.- | Cut Out de 200 Amps. A 15 KV | 3 | UD |  | 0
2.1.10.- | Pararrayo 9 KV | 3 | UD |  | 0
2.1.11.- | Condulet de Ø3" | 1 | UD |  | 0
2.1.12.- | El Bow Conector para URD Aislado 15 KV. | 3 | UD |  | 0
2.1.13.- | Terminación Exterior Completa para URD (Espiga y Varilla) | 3 | UD |  | 0
2.1.14.- | Fusible Tipo Vela de 15 KV. | 3 | UD |  | 0
2.1.15.- | Soporte tipo Planchuela para Cut Out y Pararrayo | 3 | UD |  | 0
2.1.16.- | Soporte tipo L para Cut Out y Pararrayo | 3 | UD |  | 0
2.1.17.- | Soporte Trifásico para URD | 3 | UD |  | 0
2.1.18.- | Tuberia de Ø3" x 19' PVC SDR 26 | 2 | UD |  | 0
2.1.19.- | Tuberia de Ø3" x 10' IMC, Con sus Couplimg | 2 | UD |  | 0
2.1.20.- | Miscelaneos: Incluye: 1.00 Rollos Cinta Aviso de Peligro, 2.00 Adaptadores de Ø3" PVC Hembra, 42.00 Curvas de Ø3" PVC , 1.00 Tapones Ciegos de Ø3" PVC , 5.00 Libras de Soga Nilón de 3/8", 4.00 Abrazaderas Unistrut de Ø3", 1.00 Soporte Unistrut de 3/4" x 10´, etc. | 1 | PA |  | 0
2.1.21.- | Poste HA de 40´ 500 DAN | 1 | UD |  | 0
2.1.22.- | Poste HA de 40´800 DAN | 1 | UD |  | 0
2.1.23.- | Izaje para 2 | 1 | PA |  | 0
2.2.- | Excavación de Zanja en Calle Asfaltada y Acera de 0.60 mt x 1.20 mt x 11.00 mt, (incluye una Reposición de Asiento de arena Itabo Normal de 0.60 mt x 0.20 mt x 11.00 mt , colocación de Block de 6´´) | 1 | PA |  | 0
2.3.- | Mano de Obra 20% | 1 | PA |  | 0 | 0
3.- | ELECTRIFICACION SECUNDARIA
3.1.- | Suministro de:
3.1.1.- | 15 PL de Alimentador A0, desde el Transformador hasta Enclouset Principal. Formado por: 1 THHN No. 2 ST por fases ., 2 THHN No. 4 Neutro Y Tierra en Tuberia IMC, de Ø2" | 15 | PL |  | 0
3.1.2.- | 25 PL de Alimentador A1, desde el Transformador desde Enclouset al panel Principal. Formado por: 1 THHN No. 2 ST por fases ., 2 THHN No. 4 Neutro y Tierra en Tuberia IMC, de Ø2" | 25 | PL |  | 0
3.1.3.- | Panel de Control Directo a las Lienas para Motobomba de 15 H.P. 460V, Trifásico 20.8 Amps., Incluye :1.00 Breaker 60 Amps, 3.00 polos Industrial marca EATON' o similar, 1 .00 Arrancador Magnéctico de 40Amps. bobina 115V marca EATON ó similar, 1.00 Relay Térmico, Protector de Fases, contra pérdidas e Inversión de fases marca DIVERSIFIED ELECTRINICS o similar, Transformador para Circuito de Control 460V/115V, 100 VA , 1.00 Apartarrayo Secundario, control de nivel por electrodos marca AMETEK o similar 1.00 pulsador de arranque y paro 1.00 Luces Indicadoras marcha,1.00 Cubierta Metálica ensamble local. | 1 | UD |  | 0
3.1.4.- | Sub Franlin Electric con Cubierta individual | 1 | UD |  | 0
3.1.5.- | Cable Sumergible # 6/4 hilos mmarca KALAS o similar | 270 | PL |  | 0
3.1.6.- | Cable goma # 14/2 hilos | 270 | PL |  | 0
3.1.7.- | Lamprara Led de 200W 100-250V incluye Brazo de 6 | 1 | UD |  | 0
3.1.8.- | Salida de Luces de para Lampara Tipo Poste | 1 | UD |  | 0
3.1.9.- | Poste para Lampara de 15´ en Perfil 4´´ x 4´´ con base de Hormigón | 1 | UD |  | 0
3.1.10.- | Suministro e Instalación de Transformador Seco de 1 KVA 460/120-240V | 1 | UD |  | 0
3.2.- | Mano de Obra 20% | 1 | PA |  | 0 | 0
4.- | INSTALACION EQUIPO DE BOMBEO Y CONSTRUCCION DE DESCARGA
4.1.- | Suministro de:
4.1.1.- | Electrobomba Sumergible 5 Estapas marca APEC o similar , con cheque Integrado , Construción todos en Acero Inoxidable , Capacidad: 34.5 M3/Hr. (152 GMP) Vs.76.5 Mts.( 250´ T.D.H.), 3450 RPM, incluye un Motor Sumergible FRANKLIN ELECTRIC o similar de de 15 H.P. , 460 V,Trifasico de 60Hz., F.S. 1.15,Tipo Sand Fighter. 28 Amps. 23.7 Amps. maximo | 1 | UD |  | 0
4.1.2.- | Tuberia Hierro Negro de Ø4" | 22 | UD |  | 0
4.1.3.- | Niple de Hierro Negro de:
4.1.3.1.- | Ø4" x12" Platillado en Ambos Extremos | 2 | UD |  | 0
4.1.3.2.- | Ø4" x12" Platillado en un Extremo | 2 | UD |  | 0
4.1.3.3.- | Ø3" x12" Platillado en un Extremo | 2 | UD |  | 0
4.1.4.- | Tee Ø4" x Ø4" HN (Platillada) | 2 | UD |  | 0
4.1.5.- | Codo Ø10" x 90° HN (Platilado) | 1 | UD |  | 0
4.1.6.- | Salida magnometrica completa Incluyendo Valvula de aire de 3/4'' | 1 | UD |  | 0
4.1.7.- | Zeta Ø4"HN desarrollo a 60 " (5') | 1 | UD |  | 0
4.1.8.- | Cabezal Tipo Cuello de ganzo en Ø4"HN desarrollo a 60 " (5') | 1 | UD |  | 0
4.1.9.- | Juntas de :
4.1.9.1.- | Dresser de Ø4" | 4 | UD |  | 0
4.1.9.2.- | Goma de Ø4" | 4 | UD |  | 0
4.1.10.- | Valvula de Compuerta de:
4.1.10.1.- | Ø4", HF, platillada, de Vastago Ascendente (completa) ncluye: Tornillos) | 1 | UD |  | 0
4.1.10.2.- | Ø3", HF, platillada, de Vastago Ascendente (completa) ncluye: Tornillos) | 1 | UD |  | 0
4.1.10.3.- | Check Horizontal de Ø4", HF, platillado | 3 | UD |  | 0
4.1.10.4.- | Inductor de Flujo de Ø6" | 1 | PA |  | 0
4.1.10.5.- | Tornillo de Ø 5/8" x 3 1/2 "con su tuerca | 104 | UD |  | 0
4.2.- | Mano de Obra | 1 | PA |  | 0
4.3.- | Base de Hormigón para Soporte Bomba (.40 mts x .40mts), H=0.80 mts | 1 | PA |  | 0
4.4.- | Pintura para Descarga | 1 | PA |  | 0 | 0
5.- | CONSTRUCCION DE CASETA DE PANEL ELECTRICO (2.30 Mts x 3.00 Mts x 2.70 Mts)
5.1.- | Limpieza y Replanteo
5.1.1.- | Limpieza y Replanteo | 1 | PA
5.2.- | Movimiento de Tierra:
5.2.1.- | Extracción de Capa Vegetal de Terreno (3.00 mts x 2.30 mts) H=0.30 mts. | 6.9 | M2
5.2.2.- | Excavacion Zapata de Muros de Bloques de 6" | 4.77 | M3
5.2.3.- | Relleno Reposición (manual) | 1.91 | M3
5.2.4.- | Bote de Material Sobrante (e=1.25) | 5.96 | M3
5.3.- | Hormigon Armado en:
5.3.1.- | Zapata Muros de 6" (0.45 x 0.25 mts) | 0.95 | M3
5.3.2.- | Viga de Amarre (A.N.P.) (0.15 x 0.20 mts) | 1.06 | M3
5.3.3.- | Dintel (0.20 x 0.20 mts) | 0.83 | M3
5.3.4.- | Muros de Bloques de:
5.4.- | 6" B.N.P. | 6.36 | M2
5.4.1.- | 6" S.N.P. | 19.31 | M2
5.4.2.- | Terminacion de Superficies:
5.5.- | Fraguache en Losa y vigas | 8.66 | M2
5.5.1.- | Fraguache en Muros | 1.5 | M2
5.5.2.- | Pañete en Losa y Vigas | 10.16 | M2
5.5.3.- | Pañete en Muros | 38.62 | M2
5.5.4.- | Cantos en General | 32.6 | ML
5.6.- | TERMINACION DE PISOS:
5.6.1.- | Pisos de Granito fondo gris ( Incuye Pulido) | 6.9 | M2 |  | 0
5.6.2.- | H.A.B/Piso (chapapote), e=0.08 mts, con Malla Electrosoldad W2.3 x 150 x 150 | 6.9 | M2
5.7.- | Aceras Perimetrales (Laterales y Posterior) A=1.50 mts.
5.7.1.- | Construccion de bordillos 2L (h=40m) | 1.4 | ML
5.7.2.- | Relleno compactado (h=0.20m) Laterales | 1.4 | M3
5.7.3.- | Hormigon simple violinado (h=0.10m) | 2.1 | M2
5.7.4.- | Zabaletas | 1.4 | M2
5.8.- | Puertas y Ventanas:
5.8.1.- | Ventanas de Bloques Calados | 1.96 | M2 |  | 0
5.8.2.- | Puerta en Tola (0.90 x 2.10 mts) incluye Soldadura | 1 | M2
5.9.- | Protectores Metalicos:
5.9.1.- | Protectores de Hierrro en Barras Cuadradas de1/2" en Ventanas | 10.76 | P2
5.10.- | Terminacion de Techo:
5.10.1.- | Fino en Techo Plano | 6.9 | M2 |  | 0
5.10.2.- | Zabaleta en Techo | 10.6 | M2 |  | 0
5.10.3.- | Impermeabilizante en Fibra Poliglass, 4.00 Kg=3.00 mm | 6.9 | ML |  | 0
5.11.- | Pintura:
5.11.1.- | Base Primer Tropical | 71.22 | M2
5.11.2.- | Acrilica en muros Interior y Exterior, en Losa, Vigas y Columnas (1.50 mts) | 71.22 | M2
5.11.2.- | Pintura Mantenimiento en Protectores Metalicos (A=1.96 m2) | 1 | M2 |  |  | 0
| SUB-TOTAL DE COSTOS POZO #5 |  |  |  |  | 0
A6.- | POZO #6
1.- | CONSTRUCCION DE POZO A PERCUSION PERFORADO EN Ø12", ENCAMISADO EN Ø 10" ACERO Y 220 PIES DE PROFUNDIDAD, PARA EL POZO #6
1.1.- | Perforación de pozo en Ø10" Acero | 225 | PL |  | 0
1.2.- | Hincado de tuberia Ø10" Acero, e= 3/8" | 225 | PL |  | 0
1.3.- | Ranurado de tuberia de Ø10" Acero, e= 3/8" | 80 | PL |  | 0
1.4.- | Suministro de zapata | 1 | UD |  | 0
1.5.- | Sumininstro de tuberia Ø10" Acero, e= 3/8" | 225 | PL |  | 0
1.6.- | Desarrollo por pistoneo | 1 | UD |  | 0
1.6.- | Prueba de bombeo por 48 horas | 1 | UD |  | 0 | 0
2.- | ELECTRIFICACION PRIMARIA
2.1.- | Suministro de:
2.1.1.- | Transformador de 45KVA tipo Pad Mounted, con Voltage Primario 12460-7200 /Y y Voltage Secundario 277/480 V., sumergido en aceite con Taps, Valvula de Alivio, terminales sello y Placa característica | 1 | UD |  | 0
2.1.2.- | 70 ML de 3 Linaeas de Alambre AAAC# 2/0 Aluminio | 700 | UD |  | 0
2.1.3.- | 33 ML de 3 Linaeas de Alambre URD # 2 C u . 33% | 325 | PL |  | 0
2.1.4.- | Estructura MT – 301/C | 2 | PL |  | 0
2.1.5.- | Estructura MT – 307/C | 1 | UD |  | 0
2.1.6.- | Estructura HA -100B | 2 | UD |  | 0
2.1.7.- | Aterrizaje Completo | 1 | PA |  | 0
2.1.8.- | Estructura MT – 302/C | 1 | UD |  | 0
21.9.- | Cut Out de 200 Amps. A 15 KV | 1 | UD |  | 0
2.1.10.- | Pararrayo 9 KV | 3 | UD |  | 0
2.1.11.- | Condulet de Ø3" | 3 | UD |  | 0
2.1.12.- | El Bow Conector para URD Aislado 15 KV. | 1 | UD |  | 0
2.1.13.- | Terminación Exterior Completa para URD (Espiga y Varilla) | 3 | UD |  | 0
2.1.14.- | Fusible Tipo Vela de 15 KV. | 3 | UD |  | 0
2.1.15.- | Soporte tipo Planchuela para Cut Out y Pararrayo | 3 | UD |  | 0
2.1.16.- | Soporte tipo L para Cut Out y Pararrayo | 3 | UD |  | 0
2.1.17.- | Soporte Trifásico para URD | 3 | UD |  | 0
2.1.18.- | Tuberia de Ø3" x 19' PVC SDR 26 | 3 | UD |  | 0
2.1.19.- | Tuberia de Ø3" x 10' IMC, Con sus Couplimg | 2 | UD |  | 0
2.1.20.- | Miscelaneos: Incluye: 1.00 Rollos Cinta Aviso de Peligro, 2.00 Adaptadores de Ø3" PVC Hembra, 42.00 Curvas de Ø3" PVC , 1.00 Tapones Ciegos de Ø3" PVC , 5.00 Libras de Soga Nilón de 3/8", 4.00 Abrazaderas Unistrut de Ø3", 1.00 Soporte Unistrut de 3/4" x 10´, etc. | 2 | UD |  | 0
2.1.21.- | Poste HA de 40´ 500 DAN | 1 | PA |  | 0
2.1.22.- | Poste HA de 40´800 DAN | 1 | UD |  | 0
2.1.23.- | Izaje para 2 | 1 | UD |  | 0
2.2.- | Excavación de Zanja en Calle Asfaltada y Acera de ( 0.60mt x 1.20 mt x 11.00 mt ), incluye una Reposición de Asiento de arena Itabo Normal de. (0.60mt x 0.20 mt x 11.00 mt ) , colocación de Block de 6´´ | 1 | PA |  | 0
2.3.- | Mano de Obra 20% | 1 | PA |  | 0 | 0
3.- | ELECTRIFICACION SECUNDARIA
3.1.- | Suministro de:
3.1.1.- | 15 PL de Alimentador A0, desde el Transformador hasta Enclouset Principal. Formado por: 1 THHN No. 2 ST por fases ., 2 THHN No. 4 Neutro Y Tierra en Tuberia IMC, de Ø2" | 15 | PL
3.1.2.- | 25 PL de Alimentador A1, desde el Transformador desde Enclouset al panel Principal. Formado por: 1 THHN No. 2 ST por fases ., 2 THHN No. 4 Neutro Y Tierra en Tuberia IMC, de Ø2" | 25 | PL |  | 0
3.1.3.- | Panel de Control Directo a las Lienas para Motobomba de 15 H.P. 460V, Trifásico 20.8 Amps., Incluye :1.00 Breaker 60 Amps, 3.00 polos Industrial marca ''EATON '' o similar ,1 .00 Arrancadores Magnécticos de 40Amps. bobina 115V marca " EATON" ó similar, 1.00 Relay Térmico, , Protector de Fases, contra pérdidas e Inversión de fases marca '' DIVERSIFIED ELECTRINICS'' o similar , Transformador para Circuito de Control 460V/115V, 100 VA , 1 Apartarrayo Secundario, control de nivel por electrodos marca ''AMETEK'' o similar 1 pulsador de arranque y paro 1 Luces Indicadoras marcha ,1 Cubierta Metálica ensamble local . | 1 | UD |  | 0
3.1.4.- | Sub Franlin Electric con Cubierta individual | 1 | UD |  | 0
3.1.5.- | Cable Sumergible # 6/4 hilos mmarca KALAS o similar | 270 | PL |  | 0
3.1.6.- | Cable goma # 14/2 hilos | 270 | PL |  | 0
3.1.7.- | Lamprara Led de 200W 100-250V incluye Br´azo de 6 | 1 | UD |  | 0
3.1.8.- | Salida de Luces de para Lampara Tipo Poste | 1 | UD |  | 0
3.1.9.- | Poste para Lampara de 15´ en Perfil 4´´ x 4´´ con base de Hormigón | 1 | UD |  | 0
3.1.10.- | Suministro e Instalación de Transformador Seco de 1 KVA 460/120-240V | 1 | UD |  | 0
3.1.11.- | Mano de Obra 20% | 1 | PA |  | 0
4.- | INSTALACION EQUIPO DE BOMBEO Y CONSTRUCCION DE DESCARGA
4.1.- | Suministro de:
4.1.1.- | Electrobomba Sumergible 5 Estapas marca '' APEC'' o similar , con cheque Integrado , Construción todos en Acero Inoxidable , Capacidad: 34.5 M3/Hr. (152 GMP) Vs.76.5 Mts.( 250´ T.D.H.), 3450 RPM, incluye un Motor Sumergible '' FRANKLIN ELECTRIC'' o similar de de 15 H.P. , 460V ,TRIFASICO 60Hz., F.S. 1.15,Tipo Sand Fighter. 28 Amps. 23.7 Amps. maximo | 1 | UD |  | 0
4.1.2.- | Tuberia Hierro Negro de Ø4" | 22 | UD |  | 0
4.1.3.- | Niple Hierro Negro de:
4.1.3.1.- | Ø4" x12" Platillado en Ambos Extremos | 2 | UD |  | 0
4.1.3.2.- | Ø4" x12" Platillado en un Extremo | 2 | UD |  | 0
4.1.3.3.- | Ø3" x12" Platillado en un Extremo | 2 | UD |  | 0
4.1.6.- | Tee Ø4" x Ø4" HN (Platillada) | 2 | UD |  | 0
4.1.7.- | Codo Ø10" x 90° HN (Platilado) | 1 | UD |  | 0
4.1.8.- | Salida magnometrica completa Incluyendo Valvula de aire de 3/4'' | 1 | UD |  | 0
4.1.9.- | Zeta Ø4"HN desarrollo a 60 " (5') | 1 | UD |  | 0
4.1.10.- | Cabezal Tipo Cuello de ganzo en Ø4"HN desarrollo a 60 " (5') | 1 | UD |  | 0
4.1.11.- | Juntas de :
4.1.11.1.- | Dresser de Ø4" | 4 | UD |  | 0
4.1.11.2.- | Goma de Ø4" | 4 | UD |  | 0
4.1.12.- | Valvula de Compuerta de:
4.1.12.1.- | Ø4", HF, platillada, de Vastago Ascendente (completa) | 1 | UD |  | 0
4.1.12.2.- | Ø3", HF, platillada, de Vastago Ascendente (completa) | 1 | UD |  | 0
4.1.13.- | Check Horizontal de Ø4", HF, platillado | 3 | UD |  | 0
4.1.14.- | Inductor de Flujo de Ø6" | 1 | PA |  | 0
4.1.15.- | Tornillo de Ø 5/8" x 3 1/2 "con su tuerca | 104 | UD |  | 0
4.1.16.- | Mano de Obra | 1 | PA |  | 0
4.2.- | Base de Hormigón para Soporte Bomba (0.40 mts x 0.40mts), H=0.80 mts | 1 | PA |  | 0
4.3.- | Base de Hormigón para Soporte Bomba (.40 mts x .40mts), H=0.80 mts | 1 | PA |  | 0
4.4.- | Pintura para Descarga | 1 | PA |  | 0 | 0
5.- | CONSTRUCCION DE CASETA DE PANEL ELECTRICO (2.30 Mts x 3.00 Mts x 2.70 Mts)
5.1.- | Limoieza y Replanteo
5.1.1.- | Limpieza y Replateo | 1 | PA |  | 0
5.2.- | Movimiento de Tierra:
5.2.1.- | Extracción de Capa Vegetal de Terreno (3.00 mts x 2.30 mts) H=0.30 mts. | 6.9 | M3
5.2.2.- | Excavacion Zapata de Muros de Bloques de 6" | 4.77 | M3
5.2.3.- | Relleno Reposición (manual) | 1.91 | M3
5.2.4.- | Bote de Material Sobrante (e=1.25) | 5.96 | M3
5.3.- | Hormigon Armado en:
5.3.1.- | Zapata Muros de 6" (0.45 x 0.25 mts) | 0.95 | M3
5.3.2.- | Viga de Amarre (A.N.P.) (0.15 x 0.20 mts) | 1.06 | M3
5.3.3.- | Losa maciza ( e=0.15 mts) | 0.83 | M3
5.3.4.- | Dintel (0.20 x 0.20 mts) | 0.1 | M3
5.4.- | Muros de Bloques de:
5.4.1.- | 6" B.N.P. | 6.36 | M2
5.4.2.- | 6" S.N.P. | 19.31 | M2
5.5.- | Terminacion de Superficies:
5.5.1.- | Fraguache en Losa y vigas | 8.66 | M2
5.5.2.- | Fraguache en Muros | 1.5 | M2
5.5.3.- | Pañete en Losa y Vigas | 10.16 | M2
5.5.4.- | Pañete en Muros | 38.62 | M2
5.5.5.- | Cantos en General | 32.6 | ML
5.6.- | Terminacion de Pisos:
5.6.1.- | Pisos de Granito fondo gris ( Incuye Pulido) | 6.9 | M2 |  | 0
5.6.2.- | H.A.B/Piso (chapapote), e=0.08 mts, con Malla Electrosoldad W2.3 x 150 x 150 | 6.9 | M2
5.7.- | Aceras Perimetrales (Laterales y Posterior) A=1.50 mts.
5.7.1.- | Construccion de bordillos 2L (h=40m) | 1.4 | ML
5.7.2.- | Relleno compactado (h=0.20m) Laterales | 0.42 | M3
5.7.3.- | Hormigon simple violinado (h=0.10m) | 2.1 | M2
5.7.4.- | Zabaletas | 0.42 | ML
5.8.- | Puertas y Ventanas:
6.5.8.1.- | Ventanas de Bloques Calados | 1.96 | M2 |  | 0
6.5.8.2.- | Puerta en Tola (0.90 x 2.10 mts) incluye Soldadura | 1 | UD
6.5.9.- | Protectores Metalicos
6.5.9.1.- | Protectores de Hierrro en Barras Cuadradas de1/2" en Ventanas | 10.76 | P2 |  | 0
5.10.- | Terminacion de Techo:
5.10.1.- | Fino en Techo Plano | 6.9 | M2 |  | 0
5.10.2.- | Zabaleta en Techo | 10.6 | ML |  | 0
5.10.3.- | Impermeabilizante en Fibra Poliglass, 4.00 Kg=3.00 mm | 6.9 | M2 |  | 0
5.11.- | Pintura:
5.11.1.- | Pintura de Base Primer Tropical | 71.22 | M2
5.11.2.- | Acrilica en muros Interior y Exterior, en Losa, Vigas y Columnas (1.50 mts) | 71.22 | M2
5.11.3.- | Pintura Mantenimiento en Protectores Metalicos (A=1.96 m2) | 1 | PA |  |  | 0
SUB-TOTAL DE COSTOS POZO #6
A7.- | POZO #7
1.- | CONSTRUCCION DE POZO A PERCUSION PERFORADO EN Ø12", ENCAMISADO EN Ø 10" ACERO Y 220 PIES DE PROFUNDIDAD, PARA EL POZO #7
1.1.- | Perforación de pozo en Ø10" Acero | 225 | PL |  | 0
1.2.- | Hincado de tuberia Ø10" Acero, e= 3/8" | 225 | PL |  | 0
1.3.- | Ranurado de tuberia de Ø10" Acero, e= 3/8" | 80 | PL |  | 0
1.4.- | Suministro de zapata | 1 | UD |  | 0
1.5.- | Sumininstro de tuberia Ø10" Acero, e= 3/8" | 225 | PL |  | 0
1.6.- | Desarrollo por pistoneo | 1 | UD |  | 0
1.7.- | Prueba de bombeo por 48 horas | 1 | UD |  | 0 | 0
2.- | ELECTRIFICACION PRIMARIA
2.1.- | Suministro de:
2.1.1.- | Transformador de 45KVA tipo Pad Mounted, con Voltage Primario 12460-7200 /Y y Voltage Secundario 277/480 V., sumergido en aceite con Taps, Valvula de Alivio, Terminales sello y Placa característica | 1 | UD |  | 0
2.1.2.- | 33 ML de 3 Lineas de Alambre URD # 2 C u . 33% | 325 | PL |  | 0
2.1.3.- | Estructura MT – 301/C | 1 | UD |  | 0
2.1.4.- | Estructura HA -100B | 1 | UD |  | 0
2.1.5.- | Aterrizaje Completo | 1 | PA |  | 0
2.1.6.- | Estructura MT – 302/C | 1 | UD |  | 0
2.1.7.- | Cut Out de 200 Amps. A 15 KV | 3 | UD |  | 0
2.1.8.- | Pararrayo 9 KV | 3 | UD |  | 0
2.1.9.- | Condulet de Ø3" | 1 | UD |  | 0
2.1.10.- | El Bow Conector para URD Aislado 15 KV. | 3 | UD |  | 0
2.1.11.- | Terminación Exterior Completa para URD (Espiga y Varilla) | 3 | UD |  | 0
2.1.12.- | Fusible Tipo Vela de 15 KV. | 3 | UD |  | 0
2.1.13.- | Soporte tipo Planchuela para Cut Out y Pararrayo | 3 | UD |  | 0
2.1.14.- | Soporte tipo L para Cut Out y Pararrayo | 3 | UD |  | 0
2.1.15.- | Soporte Trifásico para URD | 3 | UD |  | 0
2.1.16.- | Tuberia de Ø3" x 19' PVC SDR 26 | 2 | UD |  | 0
2.1.17.- | Tuberia de Ø3" x 10' IMC, Con sus Couplimg | 2 | UD
2.1.18.- | Miscelaneos: Incluye: 1.00 Rollos Cinta Aviso de Peligro, 2.00 Adaptadores de Ø3" PVC Hembra, 42.00 Curvas de Ø3" PVC , 1.00 Tapones Ciegos de Ø3" PVC , 5.00 Libras de Soga Nilón de 3/8", 4.00 Abrazaderas Unistrut de Ø3", 1.00 Soporte Unistrut de 3/4" x 10´, etc. | 1 | UD
2.2.- | Excavación de Zanja en Calle Asfaltada y Acera de ( 0.60mt x 1.20 mt x 11.00 mt ), incluye una Reposición de Asiento de arena Itabo Normal de. (0.60mt x 0.20 mt x 11.00 mt ) , colocación de Block de 6´´ los 11.00 ML. | 1 | PA
2.3.- | Mano de Obra 20% | 1 | PA
3.- | ELECTRIFICACION SECUNDARIA
3.1.- | Suministro de:
3.1.1.- | 15 PL de Alimentador A0, desde el Transformador hasta Enclouset Principal. Formado por: 1 THHN No. 2 ST por fases ., 2 THHN No. 4 Neutro Y Tierra en Tuberia IMC, de Ø2" | 15 | PL
3.1.2.- | 25 PL de Alimentador A1, desde el Transformador desde Enclouset al panel Principal. Formado por: 1 THHN No. 2 ST por fases ., 2 THHN No. 4 Neutro Y Tierra en Tuberia IMC, de Ø2" | 25 | PL
3.1.3.- | Panel de Control Directo a las Lienas para Motobomba de 15 H.P. 460V, Trifásico 20.8 Amps., Incluye :1.00 Breaker 60 Amps, 3.00 polos Industrial marca ''EATON '' o similar ,1 .00 Arrancadores Magnécticos de 40Amps. bobina 115V marca " EATON" ó similar, 1.00 Relay Térmico, , Protector de Fases, contra pérdidas e Inversión de fases marca '' DIVERSIFIED ELECTRINICS'' o similar , Transformador para Circuito de Control 460V/115V, 100 VA , 1 Apartarrayo Secundario, control de nivel por electrodos marca ''AMETEK'' o similar 1 pulsador de arranque y paro 1 Luces Indicadoras marcha ,1 Cubierta Metálica ensamble local . | 1 | UD
3.1.4.- | Sub Franlin Electric con Cubierta individual | 1 | UD
3.1.5.- | Cable Sumergible # 6/4 hilos mmarca '' KALAS '' o similar | 270 | PL
3.1.6.- | Cable goma # 14/2 hilos | 270 | PL
3.1.7.- | Lamprara Led de 200W 100-250V incluye Br´azo de 6 | 1 | UD
3.1.8.- | Salida de Luces de para Lampara Tipo Poste | 1 | UD
3.1.9.- | Poste para Lampara de 15´ en Perfil 4´´ x 4´´ con base de Hormigón | 1 | UD
3.1.10.- | Suministro e Instalación de Transformador Seco de 1 KVA 460/120-240V | 1 | UD
3.2.- | Mano de Obra 20% | 1 | UD
4.- | INSTALACION EQUIPO DE BOMBEO Y CONSTRUCCION DE DESCARGA
4.1.- | Suministro de:
4.1.1.- | Electrobomba Sumergible 5 Estapas marca '' APEC'' o similar , con cheque Integrado , Construción todos en Acero Inoxidable , Capacidad: 51 M3/Hr. (225 GMP) Vs.57 Mts.( 180´ T.D.H.), 3450 RPM, incluye un Motor Sumergible '' FRANKLIN ELECTRIC'' o similar de de 15 H.P. , 460V ,TRIFASICO 60Hz., F.S. 1.15,Tipo Sand Fighter. 28 Amps. 23.7 Amps. maximo | 1 | UD
4.1.2.- | Tuberia Hierro Negro de Ø4" | 22 | UD
4.1.3.- | Niple de Hierro Negro de:
4.1.3.1.- | Ø4" x12" Platillado en Ambos Extremos | 2 | UD
4.1.3.2.- | Ø4" x12" Platillado en un Extremo | 2 | UD
4.1.3.3.- | Ø3" x12" Platillado en un Extremo | 2 | UD
4.1.4.- | Tee Ø4" x Ø4" HN (Platillada) | 2 | UD
4.1.5.- | Codo Ø10" x 90° HN (Platilado) | 1 | UD
4.1.6.- | Salida magnometrica completa Incluyendo Valvula de aire de 3/4'' | 1 | UD
4.1.7.- | Zeta Ø4"HN desarrollo a 60 " (5') | 1 | UD
4.1.8.- | Cabezal Tipo Cuello de ganzo en Ø4"HN desarrollo a 60 " (5') | 1 | UD
4.1.9.- | Juntas de :
4.1.9.1.- | Dresser de Ø4" | 4 | UD
4.1.9.2.- | Goma de Ø4" | 4 | UD
4.1.10.- | Valvula de Compuerta de:
4.1.10.1.- | Ø4", HF, platillada, de Vastago Ascendente (completa) | 1 | UD
4.1.10.2.- | Ø3", HF, platillada, de Vastago Ascendente (completa) | 1 | UD
4.1.11.- | Check Horizontal de Ø4", HF, platillado | 3 | UD
4.1.12.- | Inductor de Flujo de Ø6" | 1 | PA
4.1.13.- | Tornillo de Ø 5/8" x 3 1/2 "con su tuerca | 104 | UD
4.1.14.- | Mano de Obra | 1 | PA
4.2.- | Base de Hormigón para Soporte Bomba (.40 mts x .40mts), H=0.80 mts | 1 | PA
4.3.- | Pintura para Descarga | 1 | PA
|  | 1 | PA
5.- | SISTEMA DE CLORACION
5.1.- | Sistema de Cloración, Marca: Hydro Instruments, Modelo: 500 para cloración mediante Cloro Gas, sistema para capacidad máxima de 25 PPD y rango de 0-25 libras por dia, el Kit incluye: (1) Regulador de Cloro Gas por Vacio Modelo 500 para ser montado directamente en cilindro de 150 libras, (1) Eyector EJ-1000, Tuberia (1) Llave para cierre de cilindro y (1) Paquete de accesorios y (1) Manual de operación . | 1 | UD
5.2.- | Cilindro para Cloro Gas de 150 libras, diametro 232 mm, altura 1450 mm, presión de trabajo de 150 bar, ISO 9809 | 1 | UD
5.3.- | Sherwood, #1210-B3, 3/4" Cylinder Valve, Fuse Plug, Garlock Packing, CL-3 | 1 | UD
5.4.- | Electrobomba Booster, marca Flint & Walling, modelo: PB1014C101 de capacidad de 1 HP - succión y descarga de 3/4" - de 14 etapas, capacidad de 11.2 GPM vs. 100 psi presión añadida (presión maxima 183 psi), Motor Electrico de 1 HP - 155/230 V - monofasico - 60 Hz. | 1 | UD
5.5.- | Arrancador Magnetico | 1 | UD
5.6.- | Miscelaneos (Piezas y Accesorios P/Succion e Inyección Cloro) | 1 | PA
5.7.- | Mano de Obra | 1 | PA
5.8.- | Llenado Cilindro Gas Cloro | 1 | PA
5.9.- | Acometida Para Respiradero | 1 | PA
SUB-TOTAL DE COSTOS POZO #7
SUB-TOTAL COSTOS DIRECTOS FASE "A"
FASE A.- | LINEA Ø6" Y Ø4" PVC SDR-21 AGUA POTABLE
TRABAJOS PRELIMINARES:
1 | Replanteo Topografico | 1246.18 | ML |  | 0
1.1.- | Caseta para Materiales | 1 | PA |  | 0 | 0
MOVIMIENTO DE TIERRA:
2 | Excavacion:
2.1.- | Material no Clasificado con Retroexcavadora con Neumatico | 856.65 | M3 |  | 0
2.1.1.- | Suministro y Colocación Asiento de Arena | 75.4 | M3 |  | 0
2.2.- | Relleno Compactado con Maquito | 795.39 | M3 |  | 0
2.3.- | Suministro de Material Para Relleno | 795.39 | M3 |  | 0
2.4.- | Bote de Material Sobrante | 1070.81 | M3 |  | 0
2.5.- | Corte de Asfalto con Maquina | 2492.36 | ML |  | 0 | 0
2.6.-
SUMINISTRO DE TUBERIAS Y PIEZAS:
3 | Tuberias de:
3.1.- | Ø6" PVC SDR-21 Con J/G | 429.36 | ML |  | 0
3.1.1.- | Ø4" PVC SDR-21 Con J/G | 816.82 | ML |  | 0
3.1.2.- | Tee de:
3.2.- | Ø6" x Ø4" Acero | 3 | UD |  | 0
3.2.1.- | Ø6" x Ø6" Acero | 2 | UD |  | 0
3.2.2.- | Ø4" x Ø4" Acero | 1 | UD |  | 0
3.2.3.- | Codos de:
3.3.- | Ø4" x 45° Acero | 2 | UD |  | 0
3.3.1.- | Ø4" x 45° PVC | 3 | UD |  | 0
3.3.2.- | Ø4" x 15° PVC | 8 | UD |  | 0
3.3.3.- | Reducción Ø6" x Ø4" Acero | 3 | UD |  | 0 | 0
4 | COLOCACION DE TUBERIAS Y PIEZAS:
4.1.- | Tuberias de:
4.1.1.- | Ø6" PVC SDR-21 Con J/G | 429.36 | ML |  | 0
4.1.2.- | Ø4" PVC SDR-21 Con J/G | 816.82 | ML |  | 0
4.2.- | Tee de:
4.2.1.- | Ø6" x Ø4" Acero | 3 | UD |  | 0
4.2.2.- | Ø6" x Ø6" Acero | 2 | UD |  | 0
4.2.3.- | Ø4" x Ø4" Acero | 1 | UD |  | 0
4.3.- | Codos de:
4.3.1.- | Ø4" x 45° Acero | 2 | UD |  | 0
4.3.2.- | Ø4" x 45° PVC | 3 | UD |  | 0
4.3.3.- | Ø4" x 15° PVC | 8 | UD |  | 0
4.4.- | Reducción Ø6" x Ø4" Acero | 3 | UD |  | 0 | 0
5.- | CEMENTO SOLVENTE | 2 | GALON |  | 0 | 0
6.- | ANCLAJE DE PIEZAS EN H.S. | 1.1 | M3 |  | 0 | 0
7.- | REPARACION DE SERVICIOS EXISTENTES (Cubicar esta partida detallando las actividades realizadas) Cubicar Desglosado | 1 | PA |  | 0 | 0
8.- | TRANSPORTE INTERNO TUBERIAS DE:
8.1.- | Ø6" PVC SDR-21 | 429.36 | ML |  | 0
8.2.- | Ø4" PVC SDR-21 | 816.82 | ML |  | 0 | 0
9.- | PRUEBA HIDROSTATICA TUBERIAS DE:
9.1.- | Ø6" PVC SDR-21 | 418.63 | ML |  | 0
9.2.- | Ø4" PVC SDR-21 | 803.21 | ML |  | 0 | 0
10.- | REPOSICIÓN DE ASFALTO, e=2" | 769.18 | M2 |  | 0 | 0
11.- | SEÑALIZACION Y MANEJO DE TRANSITO
11.1.- | Señalizacion Vial | 1246.18 | ML |  | 0
11.2.- | Letreros de señalizacion | 5 | UD |  | 0 | 0
| SUB-TOTAL DE COSTOS DIRECTOS FASE "B" |  |  |  |  | 0
SUB-TOTAL COSTOS DIRECTOS FASE "A + B"
| SUB-TOTAL |  |  |  |  | 0
| SUB-TOTAL GENERAL |  |  |  |  | 0
| DIRECCIÓN TÉCNICA |  | 10% |  | 0
| GASTOS ADMINISTRATIVOS |  | 2.5% |  | 0
| SEGURO Y FIANZAS |  | 5.35% |  | 0
| TRANSPORTE |  | 2% |  | 0
| LEY # 6/86 |  | 1% |  | 0
| SUPERVISIÓN |  | 5% |  | 0
| TOTAL DE GASTOS INDIRECTOS |  |  |  |  | 0
| SUB-TOTAL GENERAL EN RD$ |  |  |  |  | 0
| CUENCA HIDROGRAFICA |  | 3% |  |  | 0
| EQUIPAMIENTO CAASD |  | 6% |  |  | 0
| CODIA |  | 0.1% |  |  | 0
| IMPREVISTOS |  | 5% |  |  | 0
| ITBIS (18% DE DIRECCIÓN TÉCNICA)SEGÚN NORMA 07-2007 DGII |  | 18% |  |  | 0
| TOTAL GENERAL A CONTRATAR |  |  |  |  | 0