## PRESUP TERM. ARROZALlicdefinit
CORPORACION DEL ACUEDUCTO Y ALCANTARILLADO DE SANTO DOMINGO
***C.A.A.S.D.***
TRABAJOS DE TERMINACION SANEAMIENTO PLUVIAL Y SANITARIO DE LA CAÑADA EL ARROZAL Y SUS PRINCIPALES AFLUENTES, SECTOR LA CIENEGA, D. N.
No. | Descripción | Cantidad | Unidad | Precio RD$ | Costo RD$ | Sub-Total
0
1 | TRABAJOS GENERALES
1.1 | Replanteo General y Nivelación | 2.816 | Meses |  | 0 | 0
0
2 | MOVIMIENTO DE TIERRA |  |  |  | 0
2.1 | Recolección de basura y desperdicios apostados transporte hasta 500 m | 264.03 | M3 |  | 0
2.2 | Remoción de Tierra desechable de la base del terraplén. | 1858.84 | M3 |  | 0
2.3 | Excavación no clasificada | 978.96 | M3 |  | 0
2.4 | Relleno con material granular para asiento de tuberías | 1718.4059 | M3 |  | 0
2.5 | Relleno con piedra Partida o bruta | 986.9856 | M3 |  | 0
2.6 | Carga y bote de material de desecho | 3990.8322 | M3 |  | 0
2.7 | Acarreo Adicional de Piedras para Conformacion de Piedra-plen (Dist. 55 Kms.) | 2275.1406 | M3 |  | 0 | 0
0
3 | ENCAJONAMIENTO DE CAUCE EN HORMIGON ARMADO: |  |  |  | 0
3.1 | Hormigon Pobre para fundaciones | 19.4918 | M3 |  | 0
3.2 | Hormigon en losa de fondo | 9.48 | M3 |  | 0
3.3 | Losa de H.A. | 44.26 | M3 |  | 0 | 0
0
4 | Prestamo solar para trabajos en callejon de Mejo (utilizacion de parqueo existente | 47 | dia |  | 0 | 0
[5 empty] | 0 | 0
5 | Movilizacion interna de fundas de cemento desde campamento 1 hasta campamento 2 | 3684.5302 | fds |  | 0 | 0
[5 empty] | 0 | 0
6 | Movilizacion interna de blocks de 6 desde acopio 01 hasta punto de colocacion | 3236 | ud |  | 0 | 0
[5 empty] | 0 | 0
7 | Movilizacion interna de hormigon (limpieza, losa de fondo, muro de blocks, losa de techo) | 965.9082 | m3 |  | 0 | 0
[5 empty] | 0 | 0
8 | Movilizacion interna de bolos para base de fundacion | 1984.3929 | m3 |  | 0 | 0
[5 empty] | 0 | 0
9 | Encajonamiento en muros de blocks de 6 camara llena todo con bastones | 248.906 | m2 |  | 0 | 0
[5 empty] | 0 | 0
10 | Terminacion en cajones (pañete pulido) | 278.276 | m2 |  | 0 | 0
[5 empty] | 0 | 0
11 | Zabaleta en cajones | 374.26 | ml |  | 0 | 0
12 | CONSTRUCCION DE VIVIENDAS ADYACENTES EN TRAMO FINAL CAÑADA EL ARROZAL (S): |  |  |  | 0
12.1 | Vivienda de 5.00 mts x 8.30 mts | 1 | ud |  | 0
12.2 | Vivienda de 6.00 mts x 5.50 mt | 1 | ud |  | 0
12.3 | Vivienda de 4.60 mts x 3.67 mts | 1 | ud |  | 0
12.4 | Vivienda de 6.65 mts x 5.24 mts | 1 | ud |  | 0
12.5 | Vivienda de 6.30 mts x 7.70 mts | 1 | ud |  | 0
12.6 | Vivienda de 6.60 mts x 4.20 mts | 1 | ud |  | 0
12.7 | Vivienda de 7.00 mts x 5.10 mts | 1 | ud |  | 0
12.8 | Vivienda de 8.5 mts x 4.20 mts | 1 | ud |  | 0
12.9 | Vivienda de 6.40 mts x 4.50 mts | 1 | ud |  | 0
12.1 | Vivienda de 7.00 mts x 4.8 mts | 1 | ud |  | 0
12.11 | Vivienda de 6.20 mts x 4.50 mts | 1 | ud |  | 0
12.12 | Vivienda de 6.60 mts x 5.30 mts | 1 | ud |  | 0
12.13 | Vivienda de 6.50 mts x 3.50 mts | 1 | ud |  | 0
12.14 | Vivienda de 4.60 mts x 4.00 mts | 1 | ud |  | 0
12.15 | Vivienda de 5.00 mts x 4.50 mts | 1 | ud |  | 0
12.16 | Vivienda de 8.5 mts X 6.30 mts (G) | 1 | ud |  | 0
12.17 | Vivienda de 9.00 mts x 6.30 mt | 1 | ud |  | 0
12.18 | Vivienda de 7.10 mts x 6.20 mts | 1 | ud |  | 0
12.19 | Vivienda de 7.55 mts x 7.10 mts | 1 | ud |  | 0
12.2 | Vivienda de 7.20 mts x 7.10 mts | 1 | ud |  | 0
12.21 | Vivienda de 7.90 mts x 6.25 mts | 1 | ud |  | 0
12.22 | Vivienda de 10.7 mts x 5.50 mts | 1 | ud |  | 0
12.23 | Vivienda de 7.40 mts x 5.25 mts | 1 | ud |  | 0
12.24 | Vivienda de 9.30 mts x 4.80 mts | 1 | ud |  | 0
12.25 | Vivienda de 10.30 mts x 4.8 mts | 1 | ud |  | 0
12.26 | Vivienda de 7.00 mts x 4.50 mts | 1 | ud |  | 0
12.27 | Vivienda de 7.00 mts x 5.00 mts | 1 | ud |  | 0
12.28 | Vivienda de 7.00 mts x 5.00 mts | 1 | ud |  | 0
12.29 | Vivienda de 5.00 mts x 4.50 mts | 1 | ud |  | 0
12.3 | Vivienda de 7.20 mts x 4.00 mts | 1 | ud |  | 0
12.31 | Vivienda de 8.30 mts x 5.00 mts | 1 | ud |  | 0
12.32 | Vivienda de 8.40 mts x 4.80 mt | 2 | ud |  | 0
12.33 | Vivienda de 7.70 mts x 4.00 mts | 1 | ud |  | 0
12.34 | Vivienda de 6.30 mts x 5.00 mts | 1 | ud |  | 0
12.35 | Vivienda de 6.60 mts x 5.00 mts | 1 | ud |  | 0
12.36 | Vivienda de 9.00 mts x 3.00 mts | 1 | ud |  | 0
12.37 | Vivienda de 8.00 mts x 5.2 mt | 1 | ud |  | 0
12.38 | Vivienda de 5.50 mts x 3.00 mts | 1 | ud |  | 0
12.39 | Vivienda de 7.00 mts x 6.00 mts | 1 | ud |  | 0
12.4 | Vivienda de 4.80 mts x 4.70 mts | 1 | ud |  | 0
12.41 | Vivienda de 6.00 mts x 4.00 mts | 2 | ud |  | 0
12.42 | Vivienda de 5.00 mts x 4.00 mts | 1 | ud |  | 0 | 0
13 | BAÑOS FUERA DE VIVIENDAS (16 UNIDADES) (G)
13.1 | Nivelación de terreno | 1 | PA |  | 0 |  |  | 2
13.2 | Replanteo | 1 | PA |  | 0
13.3 | Excavaciones de zapatas | 23.04 | M3 |  | 0
13.4 | Relleno compactado | 1 | PA |  | 0
13.5 | Bote de material excedente de excavaciones | 1 | PA |  | 0
13.6 | Zapata de muros | 7.68 | M3 |  | 0
13.7 | Muro de Blocks De 6 | 192 | M2 |  | 0
13.8 | Techo En Zinc Acanalado cal. 26, de 3'x6' + 25% desp. | 46.24 | M2 |  | 0
13.9 | Piso frotado | 36 | M2 |  | 0
13.1 | Puerta en Tabla 1 x 12 | 16 | UD |  | 0
13.11 | Pileta Para Baño (Incl. Desagüe de Piso, Ducha Y Llave de Chorro) | 16 | UD |  | 0
13.12 | Inodoro | 16 | UD |  | 0
13.13 | Instalaciones Eléctricas | 16 | UD |  | 0 | 0
14 | BAÑOS DENTRO DE VIVIENDAS (41 UNIDADES) (G)
14.1 | Replanteo | 1 | PA |  | 0
14.2 | Excavaciones de zapatas | 29.52 | M3 |  | 0
14.3 | Relleno compactado | 1 | PA |  | 0
14.4 | Bote de material excedente de excavaciones | 1 | PA |  | 0
14.5 | Zapata de muros | 1 | PA |  | 0
14.6 | Muro de Blocks De 6 | 221.4 | M2 |  | 0
14.7 | Piso frotado | 92.25 | M2 |  | 0
14.8 | Puerta en Tabla 1 x 12 | 41 | UD |  | 0
14.9 | Pileta Para Baño (Incl. Desagüe de Piso, Ducha Y Llave de Chorro) | 41 | UD |  | 0
14.1 | Inodoro | 41 | UD |  | 0 | 0
15 | VARIOS (S):
15.1 | Suministro y Colocacion Asiento Arena Para Tuberias | 184.1928 | m3 |  | 0
15.2 | Suministro y Colocacion Tuberia Ø8" PVC SDR 41 | 574.6 | ml |  | 0
15.3 | Transporte Interno Tuberia Ø4" PVC SDR 41 | 841 | ml |  | 0
15.4 | Transporte Interno Tuberia Ø2" PVC SDR 26 | 853.86 | ml |  | 0
15.5 | Transporte Interno Tuberia Ø8" PVC SDR 41 | 574.6 | ml |  | 0
15.6 | Transporte Interno Tuberia Ø4" PVC SDR 41 | 841 | ml |  | 0
15.7 | Transporte Interno Tuberia Ø2" PVC SDR 26 | 853.86 | ml |  | 0
15.8 | Mobilizacion Interna Material De Bote, Llenado y Cargiuio a Punto de Llenado Camion | 2193.6409 | m3 |  | 0
15.9 | Mobilizacion Interna De Acero Confeccionado y Cortado en Campamento | 162.271 | qq |  | 0
15.1 | Suministro y Colocacion Silleta 8'' A 4'' | 791 | ud |  | 0
15.11 | Registro en Block con tapa HA (1.20ml x 1.0 ml x 0.60 ml) | 168 | ud |  | 0
15.12 | Construcción de Contenes (0.45x0.15) f'c = 180 kg/cm², C/ligadora. | 462.58 | ml |  | 0
15.13 | Anclaje Tuberia de 8", 3" y 4" | 929 | ud |  | 0
15.14 | Acometida de agua potable de 2" a 1/2" | 315 | ud |  | 0
15.15 | Planta Eléctrica de 5 Kilos (HONDA EB3000) (Incl. Combustible) | 15 | dia |  | 0
15.16 | Registro EN Tubo PVC de 12" CON TAPA HA Altura 0.80 mts | 23 | ud |  | 0
15.17 | Encajonamiento En Muros De Block 8" Camara Llena Todo Con Bastones de Ø1/2" @ 0.20 mt y 2 Serpentinas de Ø3/8" @ 0.40 mt | 50.18 | m2 |  | 0
15.18 | Mobilizacion Interna De Block 8" Desde Acopio 01 a Punto de Colocacion | 757 | ud |  | 0
15.19 | Manejo de Agua Con Bomba de succión y descarga de 4” de diámetro, marca Wacker, modelo PTS4V, motor de 16HP a 3,600 rpm de gasolina | 85.245 | Dia |  | 0
15.2 | Corte de Asfalto a Maquina | 452 | ml |  | 0
15.21 | Acera en Hormigon espesor 0.10 mts, fratado y violinado. | 2420.0565 | ml |  | 0
15.22 | Suministro y Colocacion Tuberia 16'' PVC SDR 41 | 150.79 | ml |  | 0
15.23 | Suministro y Colocacion Tuberia 20'' PVC SDR 41 | 325 | ml |  | 0
15.24 | Suministro y Colocacion Tuberia 12'' PVC SDR 41 | 671.9 | ml |  | 0
15.25 | Minicargador frontal, marca BOBCAT, modelo S130, motor de 49 HP, tipo de combustible diesel. | 138.75 | dia |  | 0
15.26 | Luminarias | 92 | dia |  | 0
15.27 | Hormigon Losa de Fondo Esp. 0.20 MT Acero Ø3/8 @ 0.15 MT Y 4Ø3/8" Longitudinales | 37.852 | M3 |  | 0
15.28 | Terminacion final en cajon (Fino losa de fondo) | 495.765 | m2 |  | 0
15.29 | Suministro y Colocacion Tuberia 3/4'' PVC SCH-40 | 243.6 | ml |  | 0
15.3 | Suministro y Colocacion Tuberia 3'' PVC SDR 41 | 386.2 | ml |  | 0
15.31 | Transporte Interno Tuberia 16'' PVC SDR 41 | 150.79 | ml |  | 0
15.32 | Transporte Interno Tuberia 20'' PVC SDR 41 | 325 | ml |  | 0
15.33 | Transporte Interno Tuberia12'' PVC SDR 41 | 671.9 | ml |  | 0
15.34 | Transporte Interno Tuberia 3/4'' PVC SCH-40 | 243.6 | ml |  | 0
15.35 | Transporte Interno Tuberia 3'' PVC | 1041.6 | ml |  | 0
15.36 | Suministro y colocacion Codo 4" x 45 | 62 | ud |  | 0
15.37 | Suministro y colocacion Codo 4" x 90 | 70 | ud |  | 0
15.38 | Suministro y colocacion Tapon hembra 4" | 10 | ud |  | 0
15.39 | Suministro y colocacion Codo 3" x 45 | 2 | ud |  | 0
15.4 | Suministro y colocacion Codo 3" x 90 | 4 | ud |  | 0
15.41 | Suministro y colocacion Yee PVC 3" | 1 | ud |  | 0
15.42 | Suministro y colocacion Codo 2" x 90 de presion | 157 | ud |  | 0
15.43 | Suministro y colocacion Codo 2" x 45 de presion | 136.4 | ud |  | 0
15.44 | Suministro y colocacion Tee PVC 2" de presion | 47 | ud |  | 0
15.45 | Suministro y colocacion Tapon HembraA 2" de presion | 191 | ud |  | 0
15.46 | Suministro y colocacion Coupling 2'' de presion | 107 | ud |  | 0
15.47 | Suministro y colocacion Tee PVC 2" Drenaje | 15 | ud |  | 0
15.48 | Suministro y colocacion Codo 2" x 45 Drenaje | 12 | ud |  | 0
15.49 | Suministro y colocacion Codo 2" x 90 Drenaje | 53 | ud |  | 0
15.5 | Suministro y colocacion Reduccion de 2" a 3/4" pvc | 32 | ud |  | 0
15.51 | Suministro y colocacion Reduccion de 2" a 1/2" pvc | 17 | ud |  | 0
15.52 | Suministro y colocacion Reduccion de 2" a 1" pvc | 19 | ud |  | 0
15.53 | Abrazadera Clan PVC 2X1/2 Presion | 30 | ud |  | 0
15.54 | Suministro y colocacion Codo 3/4" x 90 de presion | 206 | ud |  | 0
15.55 | Suministro y colocacion Tee PVC 3/4" de presion | 60 | ud |  | 0
15.56 | Suministro y colocacion Tapon Hembra 3/4" de presion | 168 | ud |  | 0
15.57 | Suministro y colocacion Adaptador Hembra 3/4" de presion | 155 | ud |  | 0
15.58 | Suministro y colocacion Coupling 3/4'' de presion | 16 | ud |  | 0
15.59 | Suministro y colocacion Silleta 8'' A 2'' | 67 | ud |  | 0
15.6 | Suministro y colocacion Silleta 12'' A 4'' | 16 | ud |  | 0
15.61 | Suministro y colocacion Silleta 16'' A 4'' | 12 | ud |  | 0
15.62 | Suministro y colocacion Silleta 20'' A 4'' | 132 | ud |  | 0
15.63 | Acera en Hormigon espesor 0.10 mts con malla electrosoldada | 816.831 | m2 |  | 0
15.64 | Desmonte y colocacion de puertas de hierro en casas. | 32 | ud |  | 0
15.65 | Suministro y colocacion tuberia 3" x 19' PVC SDR-21 con junta de goma | 655.4 | ml |  | 0
15.66 | Acometida de agua potable de 3" a 1/2" | 89 | ud |  | 0
15.67 | Movilizacion de fundas de cemento desde la entrada a la Ciénaga debajo de puente Duarte hasta campamento 03 cañada de Mejo. | 8 | ud |  | 0
15.68 | Desague en contenes | 45 | ud |  | 0
15.69 | Tragantes | 75 | ud |  | 0
15.7 | Baden en h.a (2.50 x 5.30)mts. Ø1/2" @ 0.15 mts a.d. h.a. f'c= 240 kg/cm2. Esp. 0.30 mts, relleno con piedra partida o bruta de espesor 0.20 mts | 2 | ud |  | 0
15.71 | Construcción de contenes (0.5x0.35) f'c = 240kg/cm² industrial | 472 | ml |  | 0
15.72 | Acera en hormigon espesor 0.15 mts con f'c = 240kg/cm² industrial malla electrosoldada d 2.3 x 0.10 x 0.10 | 1473.87 | m2 |  | 0
15.73 | Demolicion y reconstruccion verja en zinc de 6 x 1.80 mt callejon cañada de Mirian, casa Wildania Santana | 1 | pa |  | 0
15.74 | Demolicion y reconstruccion verja en zinc de 10 x 1.80 mt callejon cañada de Mirian, casa Morena 02 | 1 | pa |  | 0
15.75 | Demolicion y reconstruccion verja en zinc de 11 x 1.80 mt callejon cañada de Mejo casa Silvana Santana | 1 | pa |  | 0
15.76 | Demolicion y reconstruccion verja en zinc de 7.13 x 1.80 mt callejon cañada de Mejo casa Francisco Mambru | 1 | pa |  | 0
15.77 | Demolicion y reconstruccion verja en zinc de 6.9 x 1.80 mt callejon cañada de Mirian, casa Elisa Roque | 1 | pa |  | 0
15.78 | Demolicion y reconstruccion verja en zinc de 8.13 x 1.80 mt callejon cañada de C-9, casa Paula Taveras | 1 | pa |  | 0
15.79 | Demolicion y reconstruccion verja en zinc de 17.4 x 1.80 mt callejon cañada de C-9, casa Domingo Concepcion | 1 | pa |  | 0
15.8 | Demolicion y reconstruccion verja en zinc de 6.7 x 1.80 mt callejon cañada de C-9 casa Gustavo Herrera | 1 | pa |  | 0
15.81 | Demolicion y reconstruccion verja en zinc de 20 x 1.80 mt callejon cañada de C-9 Iglesia | 1 | pa |  | 0
15.82 | Demolicion pared en block y zinc de casa cañada callejon Mejo, casa Aquino | 1 | pa |  | 0
15.83 | Demolicion pared en block de 6" y madera pino de casa calle Respaldo Clarin longitud 7.5 metros, altura block 0.6 mt, altura madera 3.2 metros | 1 | pa |  | 0
15.84 | Registro en ladrillo de 1 metro de diametro y 1 mt de profundidad, con losa de fondo de h.a. y tapa de hierro fundido de 0.50 mt. | 8 | ud |  | 0
15.85 | Pintura de transito en contenes y bordillos | 1047.98 | ml |  | 0 | 0
16 | ENCAJONAMIENTO DE CAUCE EN HORMIGON ARMADO (G): |  |  |  | 0
16.1 | Tuberia Rib Loc 750 mm | 58.715 | Ml |  | 0
16.2 | Instalacion Tuberia Rib Loc 750 mm | 58.715 | Ml |  | 0
16.3 | Tuberia Rib Loc 1000 mm | 114.7 | Ml |  | 0
16.4 | Instalacion Tuberia Rib Loc 1000 mm | 114.7 | Ml |  | 0
16.5 | Hor,migon pobre Proteccion Tuberia | 4.61 | m3 |  | 0
16.6 | Vigas de encajonamiento en Tuberias Rib Loc | 28.995 | m3 |  | 0
16.7 | Recolector Pluvial | 14 | Ud |  | 0
16.8 | Losa de H.A. en Callejones (Esp. 0.12m) | 18.805 | m3 |  | 0
16.9 | Terminación en cajones | 101.595 | m2 |  | 0 | 0
17 | GENERALES
17.1 | “Muralizando RD”, que tiene la finalidad de revitalizar espacios comunes para promover la cultura e identidad dominicana | 1 | ud |  | 0 | 0
| SUB-TOTAL |  |  |  |  | 0 | 0
| SUB-TOTAL GENERAL |  |  |  |  | 0
| DIRECCIÓN TÉCNICA |  | 10% |  | 0
| GASTOS ADMINISTRATIVOS |  | 2.5% |  | 0
| SEGURO Y FIANZAS |  | 5.35% |  | 0
| TRANSPORTE |  | 3.5% |  | 0
| LEY # 6/86 |  | 1% |  | 0
| SUPERVISIÓN |  | 5% |  | 0
| TOTAL DE GASTOS INDIRECTOS |  |  |  |  | 0
| SUB-TOTAL GENERAL EN RD$ |  |  |  |  | 0
| CUENCA HIDROGRAFICA |  | 3% |  |  | 0
| EQUIPAMIENTO CAASD |  | 6% |  |  | 0
| IMPREVISTOS |  | 5% |  |  | 0
| TOTAL GENERAL A CONTRATAR |  |  |  |  | 0
| Sometido por : |  |  | Revisado por:
| ___________________________ |  |  | ___________________________
| Visto Bueno por: |  |  | Aprobado por :
| ___________________________ |  |  | ___________________________