## Hoja1
CORPORACIÓN DEL ACUEDUCTO Y ALCANTARILLADO DE SANTO DOMINGO
* * * C. A. A. S. D. * * *
TERMINACION DE LA COLOCACION DE TUBERIA DE Ø12" PVC, SDR-26 PARA REFORZAR TUBERIA DE Ø8" EXISTENTE EN LA CALLE LA ISABELA, SECTOR CAPOTILLO, DISTRITO NACIONAL
(GERENCIA SUROESTE)
No. | D E S C R I P C I O N | CANTIDAD | UD | PU RD$ | COSTO RD$ | SUB-TOTAL
1 | PRELIMINARES
1.1 | Replanteo | 63.93 | ML
0
2 | MOVIMIENTO DE TIERRA: | 0
2.1 | Excavación Con Compresor (40%) | 41.32 | M3
2.2 | Bote de Material Sobrante ( A 15 Km) | 53.72 | M3
0
3 | SUMINISTRO DE TUBERIAS Y PIEZAS: | 0
3.1 | TUBERIAS DE: | 0
3.1.1 | Ø12" PVC SDR-26 Con Junta de Goma | 63.93 | ML
3.2 | TEE DE:
3.2.1 | Ø8" X Ø8" acero | 1 | UD
3.3 | JUNTA DRESSER:
3.3.1 | Ø12" | 5 | UD |  | 0
4 | COLOCACION DE TUBERIAS Y PIEZAS: | 0
4.1 | TUBERIAS DE: | 0
4.1.1 | Ø12" PVC SDR-26 Con Junta de Goma | 63.93 | ML
4.2 | TEE DE: | 0
4.2.1 | Ø8" X Ø8" acero | 1 | UD
0
5 | EXTRACCION DE TUBERIA Ø20 L.J., L=4 ML | 1 | PA
6 | TRANSPORTE INTERNO TUBERIAS | 0
6.1 | Ø12" PVC SDR-26 Con Junta de Goma | 63.93 | ML
0
7 | REPOSICION DE ASFALTO, e = 2" | 590.29 | M2
0
8 | CONSTRUCCION DE REGISTRO PARA VALVULA DE Ø12" (Sección 2.20 x 2.10 x 2.30) | 0
8.1 | REPLANTEO | 9.6 | ML
8.2 | MOVIMIENTO DE TIERRA: | 0
8.2.1 | Excavación En Tierra | 19.72 | Mt3.
8.2.2 | Suministro y Colocación Gravilla | 0.57 | Mt3.
8.2.3 | Bote | 25.63 | Mt3.
8.3 | HORMIGON ARMADO: | 0
8.3.1 | Zapata de Muro (e = 0.30) | 1.73 | Mt3.
8.3.2 | Muros H.A. (e = 0.20) | 3.84 | Mt3.
8.3.3 | Viga Perimetral Sección (e = 0.20) | 0.38 | Mt3. |  | 0
8.3.4 | Losa H.A. | 1.28 | Mt3.
8.4 | TERMINACION DE SUPERFICIE | 0 |  |  | 0
8.4.1 | Fino de Techo | 5.12 | Mt2.
8.5 | MISCELANEOS: | 0
8.5.1 | Escalera 3/4" @ 0.40 | 1 | Uds.
8.5.2 | Tapa de H.F., D = 0.60 | 1 | Uds.
8.5.3 | Caja Telescópica | 1 | Ud |  | 0
8.6 | LIMPIEZA FINAL | 1 | P.A
9 | SEÑALIZACION Y MANEJO DE TRANSITO | 0.15 | PA
10 | MISCELANEOS:
10.1 | Tuberia acero SCH-40 3" | 60 | Pies
10.2 | Goma P/Junta de 1/8 | 25 | Libras
10.3 | Manguera PVC Succion 2" x 3.0m | 40 | Pies
10.4 | Planchuelas Acero Ø25" | 2 | UD
11 | REPARACION DE ACOMETIDAS
(Nota: Longitud promedio de tuberia es de 1.5 m, las acometidas residuales son de H.S. y en acometidas de agua potable usar clamp,coupling,codos…)
11.1 | Agua Potable 1/2" | 24 | UD
11.2 | Agua Potable 3/4" | 36 | UD
11.3 | Agua Potable 1" | 1 | UD
11.4 | Agua Potable 1 1/2" | 1 | UD
11.5 | Aguas Residuales 6" | 24 | UD
SUB-TOTAL
SUB-TOTAL GENERAL
| DIRECCION TECNICA | 10%
| GASTOS ADMINISTRATIVOS | 2.5%
| SEGURO Y FIANZAS | 5.35%
| TRANSPORTE | 3.5%
| LEY # 6/86 | 1%
| SUPERVISION | 5%
TOTAL DE GASTOS INDIRECTOS
SUB-TOTAL GENERAL EN RD$
| CUENCA HIDROGRAFICA | 3%
| EQUIPAMIENTO CAASD | 6%
TOTAL GENERAL A CONTRATAR
| Sometido por : |  |  | Revisado por:
| ___________________________ |  |  | ___________________________
| Visto Bueno por: |  |  | Aprobado por :
| ___________________________ |  |  | ___________________________