## 2020-279
CORPORACION DEL ACUEDUCTO Y ALCANTARILLADO DE SANTO DOMINGO
***C.A.A.S.D.***
Unidad Ejecutora de Proyectos
2020-279 UEP
PRESUPUESTO: EMPALME Ø30" x Ø20" SOBRE LINEA DE DUEY, COLOCACION LINEA DE REFUERZO DE Ø20" Y Ø8" PVC SDR-26 Y SECCIONAMIENTO DE Ø30" AGUAS ABAJO DEL EMPALME, DESDE EL NUDO (1) EN LA AVENIDA DUARTE HASTA C/PANTOJA Y CALLE PANTOJAS - C/LA ISABELA HASTA EL NUDO (17) + 13.34 ML EN LA CALLE LA ISABELA, PARA EL SECTOR PANTOJA, MUNICIPIO LOS ALCARRIZOS. SANTO DOMINGO OESTE (PRIMERA PARTE)
No. | Descripción | Cantidad | Unidad | Precio RD$ | Costo RD$ | Sub-Total
FASE A | EMPALME Ø30" x Ø20" SOBRE LINEA DE DUEY
1 | MOVIMIENTO DE TIERRA:
1.1 | Excavacion con Retroexcavadora en material no clasificado | 13.26 | M3 |  | 0
1.2 | Suministro y Colocación Asiento de Arena | 1.17 | M3 |  | 0
1.3 | Relleno Compactado con Maquito | 9.36 | M3 |  | 0
1.4 | Suministro de Material Para Relleno | 3.37 | M3 |  | 0
1.5 | Bote de Material Sobrante | 7.69 | M3 |  | 0
1.6 | Corte de Asfalto con Maquina | 1 | PA |  | 0 | 0
2 | SUMINISTRO DE TUBERIAS Y PIEZAS ESPECIALES:
2.1 | Tuberias de:
2.1.1 | Ø20" PVC SDR-26 Con Junta de Goma | 6 | ML |  | 0
2.2 | Codo de:
2.2.1 | Ø20" @ 22.5º Acero | 1 | UD |  | 0
2.3 | Tee de:
2.3.1 | Ø30" x Ø20" Acero - L.J. | 1 | UD |  | 0
2.4 | Junta Dresser de:
2.4.1 | Ø30" Acero - L.J. | 1 | UD |  | 0
2.4.2 | Ø20" Acero - L.J. | 1 | UD |  | 0
2.5 | Adaptadores 30 Acero L.J. | 2 | UD |  | 0
2.6 | Valvulas de mariposa de:
2.6.1 | Ø20" H. F. Platillada, Completa (Marca Mueller, AVK, o Similar) | 1 | UD |  | 0
2.6.2 | Ø30" H. F. Platillada, Completa (Marca Mueller, AVK, o Similar) | 2 | UD |  | 0
2.6.3 | Medidor de Caudal Electromagnetico de Insercion para tuberia Ø20", de Caudal de 220 Litro/Seg. Completo, incluye instalacion (Cubicar contra factura) | 1 | UD |  | 0 | 0
3 | MANO DE OBRA PLOMERIA | 1 | PA |  | 0 | 0
4 | ANCLAJE P/PIEZAS EN H.A.
4.1 | Codo de:
4.1.1 | Ø20" @ 22.5º Acero | 0.25 | M3 |  | 0
4.2 | Tee de:
4.2.1 | Ø30" x Ø20" Acero - L.J. | 0.25 | M3 |  | 0 | 0
5 | CONSTRUCCION DE REGISTRO EN H. A. PARA VALVULA DE 20" (3.50 x 2.10 x 2.40)
5.1 | Replanteo | 1 | PA |  | 0
5.2 | Movimiento de tierra:
5.2.1 | Excavacion con Retroexcavadora en material no clasificado | 54.12 | M3 |  | 0
5.2.2 | Relleno Compactado con Maquito | 36.48 | M3 |  | 0
5.2.3 | Bote de material sobrante | 24.81 | M3 |  | 0
5.2.4 | Corte de Asfalto con Maquina | 16 | ML |  | 0
5.3 | Hormigón Armado en:
5.3.1 | Zapata de Muro (e=0.20) | 2.02 | M3 |  | 0
5.3.2 | Muros (e=0.20) | 4.7 | M3 |  | 0
5.3.3 | Losa superior | 1.47 | M3 |  | 0
5.4 | Terminación de Superficie:
5.4.1 | Fino de Techo | 4.89 | M2 |  | 0
5.5 | Misceláneos:
5.5.1 | Escalera de 3/4" | 1 | UD |  | 0
5.5.2 | Gravilla en el fondo | 1 | PA |  | 0
5.5.3 | Caja telescópica | 1 | UD |  | 0
5.5.4 | Tapón Ø2" de Acero para Orificio de Izamiento | 4 | UD |  | 0
5.5.5 | Rigidizador | 2 | UD |  | 0
5.5.6 | Anclaje Válvula | 1 | PA |  | 0
5.5.7 | Grúa Para Izamiento Losa H. A. Removible | 0.5 | DIA |  | 0
5.5.8 | Limpieza Final | 1 | PA |  | 0 | 0
6 | CONSTRUCCION DE REGISTRO EN H. A. PARA VALVULA DE Ø30" (3.50 x 2.10 x 3.00)
6.1 | Replanteo | 1 | PA |  | 0
6.2 | Movimiento de tierra:
6.2.1 | Excavacion con Retroexcavadora en material no clasificado | 67.65 | M3 |  | 0
6.2.2 | Relleno compactado con equipo | 45.6 | M3 |  | 0
6.2.3 | Bote de material sobrante | 30.33 | M3 |  | 0
6.2.4 | Rotura de asfalto | 16 | ML |  | 0
6.3 | Hormigón Armado en:
6.3.1 | Zapata de Muro (e=0.20) | 2.02 | M3 |  | 0
6.3.2 | Muros (e=0.20) | 6.04 | M3 |  | 0
6.3.3 | Losa superior | 1.84 | M3 |  | 0
6.4 | Terminación de Superficie:
6.4.1 | Fino de Techo | 7.35 | M2 |  | 0
6.5 | Misceláneos:
6.5.1 | Escalera de 3/4" | 1 | UD |  | 0
6.5.2 | Gravilla en el fondo | 1 | PA |  | 0
6.5.3 | Caja telescópica | 2 | UD |  | 0
6.5.4 | Tapón Ø2" de Acero para Orificio de Izamiento | 4 | UD |  | 0
6.5.5 | Rigidizador | 2 | UD |  | 0
6.5.6 | Anclaje Válvula | 1 | PA |  | 0
6.5.7 | Grúa Para Izamiento Losa H. A. Removible | 0.5 | DIA |  | 0
6.5.8 | Limpieza Final | 1 | DIA |  | 0 | 0
7 | REPOSICION DE ASFALTO E=2" | 27.2 | M2 |  | 0 | 0
8 | SEÑALIZACION Y MANEJO DE TRANSITO (Incluye: luces, letrero, personal, Cinta aviso de Peligro, Cinta Reflectiva, Banderolero, etc.) (Cubicar deglosado) | 1 | PA |  | 0 | 0
| SUB-TOTAL COSTOS DIRECTOS FASE A |  |  |  |  | 0
FASE B | COLOCACION LINEA DE REFUERZO DE Ø20" Y Ø8" PVC SDR-26 Y SECCIONAMIENTO DE Ø30" AGUAS ABAJO DEL EMPALME, DESDE EL NUDO (1) EN LA AVENIDA DUARTE HASTA C/PANTOJA Y CALLE PANTOJAS - C/LA ISABELA HASTA EL NUDO (9) EN LA CALLE LA ISABELA, PARA EL SECTOR PANTOJA, MUNICIPIO LOS ALCARRIZOS. SANTO DOMINGO OESTE (PRIMERA PARTE)
1 | TRABAJOS PRELIMINARES:
1.1 | Replanteo | 2755.62 | ML |  | 0
1.2 | Caseta P/ Materiales | 1 | PA |  | 0 | 0
2 | MOVIMIENTO DE TIERRA:
2.1 | Excavacion Roca Dura a Compresor (20%) | 842.0525 | M3 |  | 0
2.2 | Excavacion en Material no Clasificado con Retroexcavadora (80%) | 3368.2101 | M3 |  | 0
2.3 | Suministro y Colocación Asiento de Arena | 277.1239 | M3 |  | 0
2.4 | Relleno Compactado con Maquito | 3544.1037 | M3 |  | 0
2.5 | Suministro de Material Para Relleno | 1622.8268 | M3 |  | 0
2.6 | Bote de Material Sobrante | 2469.936 | M3 |  | 0
2.7 | Corte de Asfalto con Maquina | 5511.24 | ML |  | 0 | 0
3 | SUMINISTRO DE TUBERIAS Y PIEZAS ESPECIALES:
3.1 | Tuberias de:
3.1.1 | Ø8" PVC SDR-26 Con Junta de Goma | 1019.8051 | ML |  | 0
3.1.2 | Ø20" PVC SDR-26 Con Junta de Goma | 1854.0095 | ML |  | 0
3.2 | Codos de:
3.2.1 | Ø20" @ 90º Acero | 1 | UD |  | 0
3.3 | Tee de:
3.3.1 | Ø12" x Ø12" Acero | 3 | UD |  | 0
3.3.2 | Ø8" x Ø8" Acero | 3 | UD |  | 0
3.3.3 | Ø8" x Ø6" Acero | 4 | UD |  | 0
3.3.4 | Ø8" x Ø4" Acero | 2 | UD |  | 0
3.4 | Junta Dresser de:
3.4.1 | Ø20" | 7 | UD |  | 0
3.4.2 | Ø12" | 7 | UD |  | 0
3.4.3 | Junta Tapón de Ø12" Acero | 1 | UD |  | 0
3.4.4 | Ø8" | 21 | UD |  | 0
3.4.5 | Ø6" | 4 | UD |  | 0
3.4.6 | Ø4" | 3 | UD |  | 0
3.5 | Cruz de:
3.5.1 | Ø20" x Ø12" Acero | 3 | UD |  | 0
3.6 | Reduccion de:
3.6.1 | Ø20" x Ø12" Acero | 1 | UD |  | 0
3.6.2 | Ø12" x Ø8" Acero | 5 | UD |  | 0
3.6.3 | Ø8" x Ø4" Acero | 1 | UD |  | 0
3.7 | Valvulas de compuerta de:
3.7.1 | Ø12" H. F. Platillada, Completa (Marca Mueller, AVK, o Similar) | 2 | UD |  | 0
3.7.2 | Ø8" H. F. Platillada, Completa (Marca Mueller, AVK, o Similar) | 1 | UD |  | 0
3.7.3 | Valvulas de desague de Ø8" | 1 | UD |  | 0
3.7.4 | Valvulas de aire y vacio de Ø3" | 2 | UD |  | 0
3.7.5 | Caja Telescópica | 1 | UD |  | 0 | 0
4 | COLOCACION DE TUBERIAS Y PIEZAS ESPECIALES:
4.1 | Tuberias de:
4.1.1 | Ø8" PVC SDR-26 Con Junta de Goma | 1019.8051 | ML |  | 0
4.1.2 | Ø20" PVC SDR-26 Con Junta de Goma | 1854.0095 | ML |  | 0
4.2 | Codos de:
4.2.1 | Codo Ø20" @ 90º Acero | 1 | UD |  | 0
4.3 | Tee de:
4.3.1 | Ø12" x Ø12" Acero | 3 | UD |  | 0
4.3.2 | Ø8" x Ø8" Acero | 3 | UD |  | 0
4.3.3 | Ø8" x Ø6" Acero | 4 | UD |  | 0
4.3.4 | Ø8" x Ø4" Acero | 2 | UD |  | 0
4.4 | Cruz de:
4.4.1 | Ø20" x Ø12" Acero | 3 | UD |  | 0
4.5 | Reduccion de acero de:
4.5.1 | Ø20" x Ø12" | 1 | UD |  | 0
4.5.2 | Ø12" x Ø8" | 5 | UD |  | 0
4.5.3 | Ø8" x Ø4" | 1 | UD |  | 0
4.6 | Valvulas de compuerta de:
4.6.1 | Ø12" H. F. Platillada, Completa (Marca Mueller, AVK, o Similar) | 2 | UD |  | 0
4.6.2 | Ø8" H. F. Platillada, Completa (Marca Mueller, AVK, o Similar) | 1 | UD |  | 0
4.6.3 | Valvulas de desague de Ø8" | 1 | UD |  | 0
4.6.4 | Valvulas de aire y vacio de Ø3" | 2 | UD |  | 0
4.6.5 | Caja Telescópica con proteccion superficial | 1 | UD |  | 0 | 0
5 | ANCLAJE P/PIEZAS EN H.A. | 5.28 | M3 |  | 0 | 0
6 | CONSTRUCCION DE REGISTRO EN H. A. PARA VALVULAS DE Ø12" (1.60 x 1.60 x 2.35) (2 UDS)
6.1 | Replanteo | 2 | PA |  | 0
6.2 | Movimiento de tierra:
6.2.1 | Excavacion en Roca Dura a Compresor (20%) | 12.184 | M3 |  | 0
6.2.2 | Excavacion en Material no Clasificado con Retroexcavadora (80%) | 48.736 | M3 |  | 0
6.2.3 | Relleno compactado con equipo | 48.88 | M3 |  | 0
6.2.4 | Bote de material sobrante | 16.98 | Viaje |  | 0
6.2.5 | Rotura de asfalto | 22.4 | ML |  | 0
6.3 | Hormigón Armado en:
6.3.1 | Zapata de Muro (e=0.30) P=3.54qq/m3 | 2.3 | M3 |  | 0
6.3.2 | Muros (e=0.20) P=2.97 qq/m3 | 5.28 | M3 |  | 0
6.3.3 | Losa superior moviles (e=0.25) P=2.29qq/m3 | 1.28 | M3 |  | 0
6.4 | Terminación de Superficie:
6.4.1 | Fino de Techo | 5.12 | M2 |  | 0
6.5 | Misceláneos:
6.5.1 | Escalera | 2 | UD |  | 0
6.5.2 | Tapa de H.F. (D=0.60) | 2 | UD |  | 0
6.5.3 | Gravilla en el fondo | 0.2 | M3 |  | 0
6.5.4 | Caja telescópica | 2 | UD |  | 0
6.5.5 | Tapón Ø2" de Acero para Orificio de Izamiento | 8 | UD |  | 0
6.5.6 | Rigidizador | 4 | UD |  | 0
6.5.7 | Anclaje Válvula | 0.5 | M3 |  | 0
6.6 | Grúa Para Izamiento Losa H. A. Removible | 1 | DIA |  | 0
6.7 | Limpieza Final | 2 | DIA |  | 0
6.8 | Señalizacion y manejo de transito | 1 | PA |  | 0 | 0
7 | CONSTRUCCION REGISTROS DE LADRILLOS PARA VALVULAS DE DESAGUE, AIRE Y VACIO:
7.1 | 1.51 mt - 2.00 mts | 3 | UD |  | 0 | 0
8 | REPARACION DE SERVICIOS EXISTENTES (Cubicar esta partida detallando las actividades realizadas) | 1 | PA |  | 0 | 0
9 | SUMINISTRO Y COLOCACION DE HIDRANTE DE Ø8"
9.1 | Ø8" x Ø4" | 2 | UD |  | 0
9.2 | Ø20" x Ø4" | 1 | UD |  | 0 | 0
10 | TRANSPORTE INTERNO DE TUBERIAS DE:
10.1 | Ø8" | 1019.8051 | ML |  | 0
10.2 | Ø20" | 1854.0095 | ML |  | 0 | 0
11 | PRUEBA HIDROSTATICA TUBERIA DE:
11.1 | Ø8" | 1019.8051 | ML |  | 0
11.2 | Ø20" | 1854.0095 | ML |  | 0 | 0
12 | REPOSICION DE ASFALTO, e=2" | 2771.239 | M2 |  | 0 | 0
13 | SEÑALIZACION Y MANEJO DE TRANSITO (Incluye: Personal, Luces, Cinta aviso de peligro, Cinta reflectiva, pago de horas en horarios nocturno, etc.) (Cubicar desglosado) | 1 | PA |  | 0 | 0
| SUB-TOTAL COSTOS DIRECTOS FASE B |  |  |  |  | 0
| SUB-TOTAL DE COSTOS DIRECTOS FASE A + FASE B |  |  |  |  | 0
| SUB-TOTAL DE COSTOS DIRECTOS |  |  |  |  | 0
| DIRECCIÓN TÉCNICA |  | 10% |  | 0
| GASTOS ADMINISTRATIVOS |  | 2.5% |  | 0
| SEGURO Y FIANZAS |  | 5.35% |  | 0
| TRANSPORTE |  | 2% |  | 0
| LEY # 6/86 |  | 1% |  | 0
| SUPERVISIÓN |  | 5% |  | 0
| TOTAL DE GASTOS INDIRECTOS |  |  |  |  | 0
| SUB-TOTAL GENERAL EN RD$ |  |  |  |  | 0
| CUENCA HIDROGRAFICA |  | 3% |  |  | 0
| EQUIPAMIENTO CAASD |  | 6% |  |  | 0
| CODIA |  | 0.1% |  |  | 0
| IMPREVISTOS |  | 5% |  |  | 0
| ITBIS (18% DE DIRECCIÓN TÉCNICA)SEGÚN NORMA 07-2007 DGII |  | 18% |  |  | 0
| TOTAL GENERAL A CONTRATAR |  |  |  |  | 0