## PRESUP.27-08-2020
CORPORACION DEL ACUEDUCTO Y ALCANTARILLADO DE SANTO DOMINGO
* * * C. A. A. S. D. * * *
DIRECCION DE INGENIERIA
DEPARTAMENTO DE COSTOS Y ESPECIFICACIONES
CODIGO: 2020-34 |  |  |  |  | FECHA: 27/08/2020
PRESUPUESTO: COLOCACION LINEA DE 20 EN AV. PROLONGACION 27 DE FEBRERO PARA REFORZAMIENTO LINEA 20 EXISTENTE EN LA AV. REPUBLICA DE COLOMBIA.DISTRITO NACIONAL (Departamento Suroeste)
No. | Descripción | Cantidad | Unidad | Precio RD$ | Costo RD$ | Sub-Total
FASE A.- | COLOCACION LINEA DE Ø20" PVC SDR-21
1 | TRABAJOS PRELIMINARES:
1.1 | Caseta para Materiales y Almacen | 1 | PA
1.2 | Replanteo Topografico | 3585.26 | ML
2 | MOVIMIENTO DE TIERRA:
2.1.- | Excavacion con:
2.1.1.- | Retroexcavadora (80%) | 4945.51 | M3 |  |  |  | 0
2.1.2.- | Compresor (20%) | 1236.38 | M3
2.2 | Suministro y Colocación Asiento de Arena | 561.99 | M3
2.3 | Relleno Compactado con Maquito | 6310.3 | M3
2.4 | Suministro de Material Para Relleno:
2.4.1.- | Caliche (75%) | 4732.72 | M3
2.4.2.- | Granzote (25%) | 1577.57 | M3
2.5 | Bote de Material Sobrante | 7727.36 | M3
2.6.- | Corte de Asfalto C/Maquina, e=4" | 7170.52 | ML
3 | SUMINISTRO DE TUBERIAS Y PIEZAS ESPECIALES:
3.1.- | Tuberia de Ø20" PVC SDR-21 | 3585.26 | ML
3.2 | Codos de:
3.2.1.- | Ø20" x 5° Acero | 2 | UD
3.2.2.- | Ø20" x 6° Acero | 2 | UD
3.2.3.- | Ø20" x 7° Acero | 3 | UD
3.2.4.- | Ø20" x 8° Acero | 3 | UD
3.2.5.- | Ø20" x 9° Acero | 2 | UD
3.2.6.- | Ø20" x 10° Acero | 1 | UD
3.2.7.- | Ø20" x 11° Acero | 1 | UD
3.2.8.- | Ø20" x 12° Acero | 5 | UD
3.2.9.- | Ø20" x 14° Acero | 3 | UD
3.2.10.- | Ø20" x 15° Acero | 4 | UD
3.2.11.- | Ø20" x 16° Acero | 1 | UD
3.2.12.- | Ø20" x 18° Acero | 1 | UD
3.2.13.- | Ø20" x 19° Acero | 1 | UD
3.2.14.- | Ø20" x 20° Acero | 1 | UD
3.2.15.- | Ø20" x 22° Acero | 1 | UD
3.2.16.- | Ø20" x 38° Acero | 1 | UD
3.2.17.- | Ø20" x 60° Acero | 1 | UD
3.2.18.- | Ø20" x 87° Acero | 1 | UD
3.2.19.- | Ø12" x 45° Acero | 3 | UD
3.3.- | Tee Ø20" x Ø20" Acero | 1 | UD
3.4.- | Yee Ø20" x Ø12" Acero | 1 | UD
3.5.- | Reduccion Ø20" x Ø12" Acero | 1 | UD
3.6.- | Zeta Ø12" x 9.85 mts. (Incluye Confeccion e Instalacion) | 2 | UD
3.7.- | Juntas Dresser de:
3.7.1.- | Ø20" Acero | 81 | UD
3.7.2.- | Ø12" Acero | 12 | UD
3.8.- | Valvula de:
3.8.1.- | Mariposa de Ø20", HF, Platillada, marca mueller o similar (Completa) | 3 | UD
3.8.2.- | Compuerta de Ø12", HF, Platillada, marca mueller o similar (Completa) | 4 | UD
3.8.3.- | Aire y Vacio de Ø3" (completa) | 3 | UD
3.8.4.- | Desague Ø8" Completa | 1 | UD
3.8.5.- | Combinada de Ø3" (De Triple Accion) | 5 | UD
4.- | COLOCACION DE TUBERIAS Y PIEZAS ESPECIALES:
4.1.- | Tuberia de Ø20" PVC SDR-21 | 3585.26 | ML
4.2.- | Codos de:
4.2.1.- | Ø20" x 5° Acero | 2 | UD
4.2.2.- | Ø20" x 6° Acero | 2 | UD
4.2.3.- | Ø20" x 7° Acero | 3 | UD
4.2.4.- | Ø20" x 8° Acero | 3 | UD
4.2.5.- | Ø20" x 9° Acero | 2 | UD
4.2.6.- | Ø20" x 10° Acero | 1 | UD
4.2.7.- | Ø20" x 11° Acero | 1 | UD
4.2.8.- | Ø20" x 12° Acero | 5 | UD
4.2.9.- | Ø20" x 14° Acero | 3 | UD
4.2.10.- | Ø20" x 15° Acero | 4 | UD
4.2.11.- | Ø20" x 16° Acero | 1 | UD
4.2.12.- | Ø20" x 18° Acero | 1 | UD
4.2.13.- | Ø20" x 19° Acero | 1 | UD
4.2.14.- | Ø20" x 20° Acero | 1 | UD
4.2.15.- | Ø20" x 22° Acero | 1 | UD
4.2.16.- | Ø20" x 38° Acero | 1 | UD
4.2.17.- | Ø20" x 60° Acero | 1 | UD
4.2.18.- | Ø20" x 87° Acero | 1 | UD
4.2.19.- | Ø12" x 45° Acero | 3 | UD
4.3.- | Tee Ø20" x Ø20" Acero | 1 | UD
4.4.- | Yee Ø20" x Ø12" Acero | 1 | UD
4.5.- | Reduccion Ø20" x Ø12" Acero | 1 | UD
4.6.- | Valvula de:
4.6.1.- | Mariposa de Ø20", HF, Platillada, marca mueller o similar (Completa) | 3 | UD
4.6.2.- | Compuerta de Ø12", HF, Platillada, marca mueller o similar (Completa) | 4 | UD
4.6.3.- | Aire y Vacio de Ø3" (completa) | 3 | UD
4.6.3.- | Desague Ø8" Completa | 1 | UD
4.6.4.- | Combinada de Ø3" (Triple Accion) | 5 | UD
5.- | CEMENTO SOLVENTE | 8 | GALON
6.- | ANCLAJE EN HORMIGON ARMADO PARA PIEZAS DE:
6.1.- | Codos de:
6.1.1.- | Ø20" x 5° Acero | 1.46 | M3
6.1.2.- | Ø20" x 6° Acero | 1.46 | M3
6.1.3.- | Ø20" x 7° Acero | 2.2 | M3
6.1.4.- | Ø20" x 8° Acero | 2.2 | M3
6.1.5.- | Ø20" x 9° Acero | 1.46 | M3
6.1.6.- | Ø20" x 10° Acero | 0.73 | M3
6.1.7.- | Ø20" x 11° Acero | 0.73 | M3
6.1.8.- | Ø20" x 12° Acero | 3.66 | M3
6.1.9.- | Ø20" x 14° Acero | 2.2 | M3
6.1.10.- | Ø20" x 15° Acero | 2.93 | M3
6.1.11.- | Ø20" x 16° Acero | 0.73 | M3
6.1.12.- | Ø20" x 18° Acero | 0.73 | M3
6.1.13.- | Ø20" x 19° Acero | 0.73 | M3
6.1.14.- | Ø20" x 20° Acero | 0.73 | M3
6.1.15.- | Ø20" x 22° Acero | 0.73 | M3
6.1.16.- | Ø20" x 38° Acero | 0.73 | M3
6.1.17.- | Ø20" x 60° Acero | 0.73 | M3
6.1.18.- | Ø20" x 87° Acero | 0.73 | M3
6.1.19.- | Ø12" x 45° Acero | 2.19 | M3
6.2.- | Tee Ø20" x Ø20" Acero | 1.66 | M3
6.3.- | Yee Ø20" x Ø12" Acero | 1.66 | M3
7.- | PRUEBA HIDROSTATICA TUBERIA DE Ø20" PVC | 3585.26 | ML
8.- | TRANSPORTE INTERNO TUBERIAS DE Ø20" PVC | 3406 | ML
9.- | REAPARACION DE SERVICIOS EXISTENTES (Cubicar esta partida detallando las actividades realizadas) | 1 | PA
10.- | CONSTRUCCION DE REGISTRO DE H.A. PARA VALVULAS DE Ø20" (3.50 Mts x 2.70 Mts x 2.40 Mts) (3.00 UDS)
10.1.- | Replanteo | 1 | PA
10.2.- | Movimiento de tierra:
10.2.1.- | Excavación a Compresor | 68.04 | M3
10.2.2.- | Relleno Compactado con Equipo | 10.8 | M3
10.2.3.- | Bote de material sobrante | 85.05 | M3
10.3.- | Hormigón Armado en:
10.3.1.- | Zapata de Muro (e=0.30 mts), P=2.94 qq/m3 | 8.93 | M3
10.3.2.- | Muros (e=0.20 mts) P=5.14 qq/m3 | 11.4 | M3
10.3.3.- | Losa superior (e=0.20 mts), P=3.54 qq/m3 | 3.65 | M3
10.3.4.- | Losa de Piso (e=0.30 mts), P= 1.80 qq/m3 | 1.6 | M3
10.4.- | Terminación de Superficie:
10.4.1.- | Fino de Techo | 19.44 | M2
10.5.- | Misceláneos:
10.5.1.- | Escalera en Barras de 3/4" | 3 | UD
10.5.2.- | Tapa de H.F. (D = 0.60 mts) | 3 | UD
10.5.3.- | Suministro y Colocacion de Gravilla en el fondo | 2.43 | M3
10.5.4.- | Caja telescópica | 6 | UD
10.5.5.- | Tapón Ø2" de Acero para Orificio de Izamiento | 12 | UD
10.5.6.- | Rigidizador | 6 | UD
10.5.7.- | Anclaje para Válvula en H. S. | 1 | P.A
10.5.8.- | Grúa Para Izamiento Losa H. A. Removible | 1 | Día
10.6.- | Limpieza Final del Area | 1 | P.A
11.- | CONSTRUCCION DE REGISTRO DE H.A. PARA VALVULAS DE Ø20" (3.40 Mts x 2.50 Mts x 2.00 Mts) (4.00 UDS)
11.1.- | Replanteo | 1 | PA
11.2.- | Movimiento de tierra:
11.2.1.- | Excavación a Con Compresor | 66 | M3
11.2.2.- | Relleno Compactado con equipo | 11.28 | M3
11.2.3.- | Bote de material sobrante | 82.5 | M3
11.3.- | Hormigón Armado en:
11.3.1.- | Zapata de Muro (e=0.30 mts), P=2.94 qq/m3 | 11.33 | M3
11.3.2.- | Muros (e=0.20 mts) P=5.14 qq/m3 | 11.28 | M3
11.3.3.- | Losa superior (e=0.20 mts), P=3.54 qq /m3 | 4.26 | M3
11.3.4.- | Losa de Piso (e=0.30 mts), P= 1.80 qq/m3 | 1.6 | M3
11.4.- | Terminación de Superficie:
11.4.1.- | Fino de Techo | 21.28 | M2
11.5.- | Misceláneos:
11.5.1.- | Escalera en Barras de 3/4" | 4 | UD
11.5.2.- | Tapa de H.F. (D = 0.60 mts) | 4 | UD
11.5.3.- | Suministro y Colocacion de Gravilla en el fondo | 3.24 | M3
11.5.4.- | Caja telescópica | 8 | UD
11.5.5.- | Tapón Ø2" de Acero para Orificio de Izamiento | 16 | UD
11.5.6.- | Rigidizador | 8 | UD
11.5.7.- | Anclaje para Válvula en H. S. | 1 | P.A
11.5.8.- | Grúa Para Izamiento Losa H. A. Removible | 1 | Día
11.6.- | Limpieza Final del Area | 1 | P.A
12.- | CONSTRUCCION DE REGISTRO DE H.A. PARA VALVULA DE AIRE Y VACIO DE Ø3" (2.80 Mts x 2.00 Mts x 2.10 Mts) (3.00 UDS)
12.1.- | Replanteo | 1 | PA
12.2.- | Movimiento de tierra:
12.2.1.- | Excavación Con Retromartillo | 35.28 | M3
12.2.2.- | Relleno Compactado con equipo | 6.91 | M3
12.2.3.- | Bote de material sobrante | 132.3 | M3
12.3.- | Hormigón Armado en:
12.3.1.- | Zapata de Muro (e=0.30 mts), | 2.3 | M3
12.3.2.- | Muros (e=0.20 mts | 3.36 | M3
12.3.3.- | Losa superior (e=0.20 mts), | 0.86 | M3
12.3.4.- | Losa de Piso (e=0.30 mts), | 1 | M3
12.4.- | Terminación de Superficie:
12.4.1.- | Fino de Techo | 16.8 | M2
12.5.- | Misceláneos:
12.5.1.- | Escalera en Barras de 3/4" | 3 | UD
12.5.2.- | Tapa de H.F. (D = 0.60 mts) | 3 | UD
12.5.3.- | Suministro y Colocacion de Gravilla en el fondo | 0.63 | M3
12.5.4.- | Caja telescópica | 6 | UD
12.5.5.- | Tapón Ø2" de Acero para Orificio de Izamiento | 12 | UD
12.5.6.- | Rigidizador | 6 | UD
12.5.7.- | Anclaje para Válvula en H. S. | 1 | P.A
12.5.8.- | Grúa Para Izamiento Losa H. A. Removible | 1 | DIA
12.6.- | Limpieza Final del Area | 1 | P.A
13.- | CONSTRUCCION DE REGISTRO DE LADRILLOS PARA VALVULA DE DESAGUE DE Ø8", DE 1.00 Mt. - 1.50 Mts. | 1 | UD
14.- | REPOSICIÓN DE ASFALTO, e=4" | 3449.6 | M2
15.- | SUMINISTRO Y COLOCACION DE HIDRANTES Ø20" X Ø4" | 7 | UD
16.- | CONSTRUCCION DE ESTRUCTURAS METALICAS EN CRUCE DE PUENTES (2.00 UDS)
16.1.- | Confeccion e Instalacion de Barandas en Tuberias de Ø4" y Ø11/12", con tolas de 1/8" y Planchas de 10" x 6" x 3/8" | 100 | ML
16.2.- | Confeccion e Instalacion de Escaleras para Cruce de Puentes | 2 | UD
17.- | SENALIZACION Y MANEJO DE TRANSITO
17.1.- | Confección e instalación de señales para desvio de trafico (Incluye el Uso de Tanque de 55 Gls.) | 10 | UD
17.2.- | Alquiler Torres de Luminarias motorizadas de 2.00 Bombillas | 6 | UD
17.3.- | Uso Cinta Aviso de Peligro | 10 | UD
17.3.- | Uso de Letreros de Aviso de Obra | 6 | UD
17.4.- | Personal de apoyo para manejo de trafico en Horario Diurno, Nocturno y Dias Feriados (3 Hombres x 2 dias/noches) | 30 | DIAS
| SUB-TOTAL COSTOS DIRECTOS FASE "A" |  |  |  |  | 0
FASE B.- | ELECTRIFICACION E INSTALACIÓN EQUIPO DE BOMBEO TIPO BOOSTER
B1.- | ELECTRIFICACION PRIMARIA
1.- | Suministro de:
1.1.- | Transformador de 225 KVA tipo Pad Mounted 225KVA, con Voltage Primario 12460-7200 /Y y Voltage Secundario 277/480 V., sumergido en aceite con Taps, Valvula de Alivio, terminales sello y Placa característica | 1 | UD
1.2.- | Alambre URD # 2 C u . 33% | 240 | PL
1.3.- | Estructura MT – 605/C | 1 | UD
1.4.- | Estructura MT – 305/C | 2 | UD
1.5.- | Estructura MT – 3022/C | 2 | UD
1.6.- | Estructura HA -100B | 3 | UD
1.7.- | Juego de 3 Aisladores completo, en 4 Postes Existentes, compuesto por 4.00 uds. 57-1, con su Base | 4 | UD
1.8.- | Aterrizaje Completo | 2 | PA
1.9.- | 230 ml de 3.00 Lineas de Alambre AAAC # 2/0 | 2263.2 | PL
1.10.- | Cut Out de 200 Amps. A 15 KV | 6 | UD
1.11.- | Pararrayo 9 KV | 6 | UD
1.12.- | Condulet de Ø3" | 1 | UD
1.13.- | El Bow Conector para URD Aislado 15 KV. | 3 | UD
1.14.- | Terminación Exterior Completa para URD (Espiga y Varilla) | 3 | UD
1.15.- | Fusible Tipo Vela de 15 KV. | 3 | UD
1.16.- | Soporte tipo Planchuela para Cut Out y Pararrayo | 6 | UD
1.17.- | Soporte tipo L para Cut Out y Pararrayo | 6 | UD
1.18.- | Soporte Trifásico para URD | 6 | UD
1.19.- | Tuberia de Ø3" x 19' PVC SDR 26 | 2 | UD
1.20.- | Tuberia de Ø3" x 10' IMC, Con sus Couplimg | 2 | UD
1.21.- | Poste HA de 40´ 500 DAN | 3 | UD
1.22.- | Poste HA de 40´800 DAN | 1 | UD
1.23.- | Izaje para 5 y traslado de 3 Postes existentes | 1 | PA
1.24.- | Miscelaneos: Incluye: 3.00 Rollos Cinta Aviso de Peligro, 4.00 Adaptadores de Ø3" PVC Hembra, 4.00 Curvas de Ø3" PVC , 2.00 Tapones Ciegos de Ø3" PVC , 5.00 Libras de Soga Nilón de 3/8", 4.00 Abrazaderas Unistrut de Ø3", 1.00 Soporte Unistrut de 3/4" x 10´, etc. | 1 | PA
2.- | Construccion de Verja en Bloques de 6" Para proteccion de Transformador Pad Mounted (2.50 mts x 2.50 mts) H=2.00 mts. | 1 | PA
3.- | Hoyos para Vientos y Postes | 4 | UD
4.- | Mano de Obra de Instalación Primaria 20% | 1 | PA
B2.- | ELECTRIFICACION SECUNDARIA
1.- | Suministro de:
1.1.- | 15.00 PL de Alimentador (A0), desde el Banco de Transformadores hasta Enclouset Principal. Formado por: 2 THHN No. 2/0 ST por fases, 2 THHN No. 1/0 Neutro en Tuberia IMC, PVC, Liquit Tihgt de Ø3" | 15 | PL
1.2.- | 40.00 PL de Alimentador (A1), desde el Enclouset Principal hasta Paneles Principales, Fosa o Registro. Formado por: 2 THHN No. 2/0 ST por fases, 2 THHN No. 1/0 Neutro en Tuberia IMC, PVC, Liquit Tihgt de Ø3" | 40 | PL
1.3- | Encloset Breaker Nema-3 de 350A incluye Breaker 350Amps. 3 Polos | 1 | UD
1.4.- | Panel de Control Duplex para Motobomba de 100 H.P. 460V, Trifásico 110 Amps., Incluye :2.00 Breaker 175 Amps, 3.00 polos Industrial, 2.00 Arrancadores Magnécticos de 140 Amps. Marca " EQATON" ó similar, con Bobina 115V, 2.00 Relay Térmico 84.7-115 Amps., 2.00 Sub Monitor Franklin Electric, Protector de Fases, contra pérdidas e Inversión de fases , Alto y Bajo Voltaje , Amperimetro y Voltimetro , Alternador " MAC3" con Capacidad de Operación Simultánea , Transformador para Circuito de Control 460V/1115V, 1 Apartarrayo Secundario, 2 Selectores Manual -Parada-Automático, 2 Luces Indicadoras 115V ,1 Cubierta Metálica | 2 | UD
| 20 PL Alimentador de Motor de 100 HP, 460 V, 3 fase. formado por: 3 Alambre TNNH No. 1/0 S.T. Y 1 THHN No. 2, en tuberia LT de Ø2" | 2 | UD
1.5.- | Supresor de Pico , 460Volts. | 1 | UD
1.6.- | Control Digital Autonics, C/Entreda Digital y Salida de Corriente (4-20 MA), Alimentacion de: 10-240 VAC, P/N: TZ4ST-14C, entrega en Stock al recibir orden | 2 | UD
1.7.- | Transmisor de Presion, Marca Wika, Rango de 0-15 PSI, Conexion de 1/2 NPT, en Acero Inoxible SS316, Alimentacion:10-30 VDC, Salida de 4-20 MA, Seria A-10, entrega en 5-7 Semanas A.R.O/C. | 2 | UD
2.- | Mano de Obra Instalación | 1 | PA
B3.- | INSTALACION EQUIPO DE BOMBEO Y CONSTRUCCION DE DESCARGA
1.- | Suministro de:
1.1.- | Electrobomba Centrífuga, Marca Hidromac Succión de Ø10", Descarga de Ø8" , Impulsor 308 mm, Construción en Hierro Fundido previstas de Sello Mecánico, Capacidad: 2600 GMP Vs. 125´ T.D.H., 1750 RPM, montada en Base Metálicas y acopladas a un Motor de 100 H.P. , 230/460V 60Hz., Tipo T.E.F.C. | 3 | UD
1.2.- | Variadores de Frecuencia marca GOULDS, Modelo AQUAVAR IPC ,100 H.P. ,130Amps. 460V.,Trifásicos, Cubierta NEMA-12 ,Incluye Traductor de Presión | 3 | UD
1.3.- | Estructura de Metal para Montage de Equipo Varidor de frecuencia | 1 | UD
1.4.- | Estructura de Metal para Montage de Equipo Panel de Control | 1 | UD
1.5.- | Tuberia Hierro Negro de Ø20" | 3 | UD
1.6.- | Tuberia Hierro Negro de Ø8" | 2 | UD
1.7.- | Niple Hierro Negro de Ø8" x12" (Doble) Platillado en Ambos Extremos | 4 | UD
1.8.- | Tee Ø8" x Ø8" HN (Platillada) | 3 | UD
1.9.- | Codo Ø10" x 90° HN (Platilado) | 3 | UD
1.10.- | Codo Ø8" x 45° HN (Platillado en un Extremo) | 3 | UD
1.11.- | Tapon Ø20" HN Tipo Brida | 1 | UD
1.12.- | Junta Dresser de Ø8" Acero | 24 | UD
1.13.- | Valvula de:
1.13.1.- | Compuerta de Ø8", HF, platillada, de Vastago Ascendente (completa) (Incluye: Juntas Dresser, Juntas de Gomas y Tornillos) | 4 | UD
1.13.2.- | Mariposa de Ø20", HF, platillada, de Vastago Ascendente (completa) (Incluye: Juntas Dresser, Juntas de Gomas y Tornillos) | 1 | UD
1.13.2.- | Check Horizontal de Ø8", HF, platillado | 3 | UD
1.13.3.- | Valvula de Aire y Vacio de Ø4" (Completa) | 1 | UD
1.13.4.- | Valvula Hidraulica de Alivio Serie 300, Modelo 320, de Ø8" Diafragma de Neopreno con Nylon, Cuerpo de la Valvula en HD, Circuito de Control en Acero Inoxidable, con Dispositivo de Regulacion de Velocidad en la Apertura y Cierre Construido en Acero Inoxidable, Marac CSA, Bridas Ansi 150 (Inc. Calibracion en Sitio) | 1 | UD
1.13.5.- | Valvula Mariposa de Ø8" (Incluye: Niple Platillado, Juntas de Goma, Juntas Dresser y Tornillos) | 3 | UD
2.- | Mano de Obra | 1 | PA
3.- | Base de Hormigón para Soporte Bomba (4.89 mts x 2.92 mts), H=0.90 mts, 2Ø3/4", 3Ø1/2", Ø3/4" @ 0.15 mts, Ambas Caras | 12.85 | M3
4.- | Tornillos para Fijar las Bombas Ø1/2" x 6´ | 18 | UD
5.- | Pintura de Descarga | 1 | PA
B4.- | CONSTRUCCIÓN DE REGISTRO EN HORMIGON ARMADO (8.00 mts x 7.00 mts x 3.74 mts)
1.- | Trabajos Preliminares:
1.1.- | Replanteo | 56 | M2
1.2.- | Caseta para Materiales | 1 | PA
2.- | Movimiento de Tierra:
2.1.- | Excavación con Retroexcavadora en Material no Clasificado | 209.44 | M3
2.2.- | Relleno compactado | 27 | M3
2.3.- | Bote de material sobrante | 261.8 | M3
3.- | Hormigon Armado en:
3.1.- | Losa Superior movible, e=0.25M | 4.79 | M3
3.2.- | Losa Maciza, e=0.25M | 5.89 | M3
3.2.- | Zapata de Muros | 16.2 | M3
3.3.- | Muros de Hormigón | 19.08 | M3
3.4.- | Losa de Fondo Ø3/8" @ 0.20 mts, e= 0.30 mts | 12.99 | M3
3.5.- | Viga V1 10 Ø3/4", 2 Ø3/4", 2 est. Ø1/2" @ 0.20 mts, (e=0.25 mts) | 0.78 | M3
3.6.- | Viga V2 12 Ø3/4", 2 Ø3/4", 2 est. Ø 1/2" @ 0.20 mts, (e=0.25 mts) | 0.41 | M3
3.7.- | Vibrador de Hormigón | 60.14 | M3
4.- | Terminacion de Superficie:
4.1.- | Fino de techo | 56 | M2
4.2.- | Pañete interior Losa de Techo | 56 | M2
4.3.- | Pañete interior Muros | 69.96 | M2
4.4.- | Cantos | 32 | ML
5.- | Anclaje de H. A. para Valvulas | 0.35 | M3
6.- | Miscelaneos:
6.1.- | Suministro y Colocacion de :
6.1.1.- | Escaleras en Barras Cuadradas de 3/4" | 1 | UD
6.1.2.- | Tapas Circulares en Hierro Fundido, D=0.80 mts. | 1 | UD
6.1.3.- | Rigidizador | 2 | UD
6.1.4.- | Tapón Ø2" de HG para Orificio de Izamiento | 8 | UD
6.1.5.- | Tirfor (Winche) Para Izamiento Losa H. A. Removible | 1 | Día
7.- | Construccion de Desague de Piso:
7.1.- | Movimiento de Tierra:
7.1.1.- | Excavación Material no clasificado a mano | 1.32 | M3
7.1.2.- | Suministro y Colocación Asiento de Arena | 1 | PA
7.1.3.- | Relleno Compactado C/ Maquito | 1 | PA
7.1.4.- | Suministro Material P/Relleno | 1 | PA
7.1.5.- | Bote de Material Sobrante | 1.65 | M3
7.2.- | Suministro de Tuberias y Piezas:
7.2.1.- | Tubería Ø4" Pvc SDR-32.5 Sin J/G | 2 | ML
7.2.2.- | Yee Ø4" x Ø4" | 1 | UD
7.2.3.- | Codos de:
7.2.3.1.- | Ø4" x 90° Pvc | 2 | UD
7.2.3.2.- | Ø4" x 45° Pvc | 3 | UD
7.2.4.- | Rejilla para Desague (0.50 mts x 0.50 mts) (Incluye Marco) | 1 | UD
7.3.- | Mano de Obra de Plomería | 1 | PA
8.- | Ventilación Electrica mecánica
8.1.- | Zeta para Ventilación de Ø12" x 2 .00 ml de desarrollo, 1/4" de espesor, en HN | 2 | UD
8.2.- | Suministro e Instalación de Extractor de 2500 CFM Ø 16" , 120V, 240W | 2 | UD
8.3.- | Suministro y Colocacion de reduccion Ø16" @ Ø12" HN (Soldada) | 2 | UD
9.- | Construccion de Pozo filtrante de Ø10" encamisado en Ø8", PVC | 1 | PA
10.- | Interconexion a Filtrante | 2 | ML
11.- | Limpieza Final | 1 | PA
| SUB-TOTAL COSTOS DIRECTOS FASE "B" |  |  |  |  | 0
| SUB-TOTAL COSTOS DIRECTOS FASE "A + B" |  |  |  |  | 0
| DIRECCION TECNICA |  | 10%
| GASTOS ADMINISTRATIVOS |  | 2.5%
| SEGURO Y FIANZA |  | 5.35%
| TRANSPORTE |  | 3.5%
| LEY # 6/86 |  | 1%
| SUPERVISION C.A.A.S.D. |  | 5%
TOTAL GASTOS INDIRECTOS
'SUB-TOTAL GENERAL EN RD$
| 'SUB-TOTAL GENERAL EN RD$ |  |  |  |  | 0
| PRESERVACION, MANTENIMIENTO Y CONSERVACION DE CUENCAS |  | 3%
| EQUIPAMIENTO CAASD |  | 6%
| ITBIS DIRECCION TECNICA |  | 18%
| IMPREVISTOS |  | 5%
| CODIA |  | 0.1%
| PRUEBA DE COMPACTACION (Presentar Factura) | 1 | PA
| TRANSPORTE DE EQUIPOS (Presentar Factura) | 1 | PA
ELECTRIFICACION PRIMARIA
| DISENO Y TRAMITACION DE PLANOS | 1 | PA
| PAGO DE INTERCONEXION A EDESUR (Pagar contra Factura) | 1 | PA
| ALQUILER USO DE GRUA | 1 | PA
Note on B88: Rafael A. Gonzalez Matos:
Note on B122: Rafael A. Gonzalez Matos: