## PRESUPUESTO Act 23-11-20
CORPORACIÓN DEL ACUEDUCTO Y ALCANTARILLADO DE SANTO DOMINGO
* * * C. A. A. S. D. * * *
Unidad Ejecutora de Proyectos
2018-54 UEP
ESTIMADO DE COSTOS PARA EL SANEAMIENTO PLUVIAL Y SANITARIO CAÑADA JICACO, SECTOR CERROS DEL NORTE, MUNICIPIO LOS ALCARRIZOS.
No. | PARTIDAS | CANT. | UD | P.U. RD$ | VALOR RD$ | SUB TOTAL RD$
1 | TRABAJOS GENERALES:
1.1 | Replanteo General y Nivelación | 10 | Meses
1.2 | Control del Tránsito en Vías existentes de acceso a la obra (Cubicar Desglosado) | 1 | P.A.
1.3 | Construcción de Accesos Temporales | 150 | ML
2 | DEMOLICIONES:
2.1 | Limpieza, Desmonte y Destronque (Cubicar Desglosado) | 1 | P.A.
2.2 | Estructuras existentes (Cubicar Desglosado) | 1 | P.A.
2.3 | Muro Existente debajo del puente (Cubicar Desglosado) | 175 | M3
2.4 | Transporte de Escombros | 1 | PA
2.5 | Bote de Material (con equipo) (Cubicar Desglosado) | 1 | P.A.
3 | CONSTRUCCION DE CANALETA HORMIGON ARMADO CON LOSA NERVADA (CAJON 4.0 X 3.2 MT.) (760.3 ML):
3.1 | MOVIMIENTO DE TIERRA:
3.1.1 | Excavación en material no clasificado con retro excavadora | 4865.92 | M3
3.1.2 | Suministro y Compactación para relleno (Tosca) para estabilización de suelo | 2189.664 | M3
3.1.3 | Suministro y Compactación Material para relleno (Caliche) | 4014.384 | M3
3.1.4 | Bote de Material Sobrante | 2189.664 | M3
3.2 | HORMIGON ARMADO EN:
3.2.1 | Zapata de muro , e = 0.30 mts, P = 2.64 qq/m3 | 547.416 | M3
3.2.2 | Losa de Fondo , e = 0.15 mts, P = 1.96 qq/m3 | 320.4664 | M3
3.2.3 | Muros Laterales, e = 0.20 mts, P = 2.49 qq/m3 | 1368.54 | M3
3.2.4 | Vigas de Coronación Laterales, 0.55 x 0.15 mts, P = 2.72 qq/m3 | 125.4495 | M3
3.2.5 | Losa Aligerada T=0.25M | 4941.95 | M2
3.2.6 | Topping C/Acero de 3/8", P = 1.36 qq/m3 | 255.4608 | M3
3.3 | TERMINACION DE SUPERFICIE:
3.3.1 | Pañete pulido muro interior | 4561.8 | M2
3.3.2 | Zabaleta perimetral en Losa Fondo | 1520.6 | ML
4 | CONSTRUCCION DE:
4.1 | Registros para cambio de dirección (Cubicar Desglosado) | 5 | UD
4.2 | Cabezales de entrada y Salida (Cubicar Desglosado) | 2 | UD
4.3 | Tragantes para drenaje pluvial (a cada lado) (incluye Tubería de interconexión) (Cubicar Desglosado) | 35 | UD
4.4 | Encache de Talud (Cubicar Desglosado) | 400 | M2
4.5 | Ataguías (Cubicar Desglosado) | 1 | PA
4.6 | Acera | 1520.6 | M2
4.7 | Contén | 1520.6 | ML
4.8 | Asfalto e= 3" (Para superficies anchas) | 4561.8 | M2
5 | ACOMETIDAS SANITARIAS DE 8" x 4" PVC | 80 | UD
6 | MANEJO DE AGUA CON BOMBA DE ACHIQUE DE:
6.1 | Ø2" | 300 | DIA
6.2 | Ø3" | 300 | DIA
6.3 | Ø4" | 300 | DIA
6.4 | Suministro y Colocación de Tuberías PVC Drenaje Para Dirigir aguas desde Bombas de Achique a Zonas Alejadas (Cub. Desglosado) | 1 | PA
7 | TRANSPORTE DE:
7.1 | Equipos Pesados (Cubicar Desglosado) | 1 | P.A.
7.2 | Material Interno (Cubicar Desglosado) | 1 | P.A.
8 | REPOSICION DE:
8.1 | Servicio Existente (Cubicar Desglosado) | 1 | PA
8.2 | Viviendas Económicas Existentes (Cubicar Desglosado) | 1 | PA
9 | ILUMINACION EXTERIOR
9.1 | Suministro e Instalación de Lámparas Tipo secador, incluye Pedestal de Hierro negro de 20 pies y Base de Hormigón) (Cubicar Desglosado) | 28 | UD
9.2 | Suministro e Instalación de Alambrado para Iluminación. (Cubicar Desglosado) | 1 | PA
9.3 | Interconexión (Cubicar Desglosado) | 1 | PA
10 | EMBELLECIMIENTO DEL AREA (Cub. Desglosado) | 1 | P.A.
11 | LIMPIEZA FINAL (Cub. Desglosado) | 1 | P.A.
| SUB-TOTAL COSTOS DIRECTOS | [5 empty] | #REF!
SUB-TOTAL COSTOS DIRECTOS
| DIRECCIÓN TÉCNICA |  | 10%
| GASTOS ADMINISTRATIVOS |  | 2.5%
| SEGURO Y FIANZAS |  | 5.35%
| TRANSPORTE |  | 2%
| LEY # 6/86 |  | 1%
| SUPERVISIÓN |  | 5%
TOTAL DE GASTOS INDIRECTOS
SUB-TOTAL GENERAL EN RD$
| CUENCA HIDROGRAFICA |  | 3%
| EQUIPAMIENTO CAASD |  | 6%
| CODIA |  | 0.1%
| IMPREVISTOS |  | 5%
| ITBIS (18% DE DIRECCIÓN TÉCNICA)SEGÚN NORMA 07-2007 DGII |  | 18%
| TOTAL GENERAL A CONTRATAR |  |  |  |  | 0